## благоуст дом без ГВ
ул. Спортивная, 30
ВИДЫ РАБОТ И УСЛУГ |  |  | ПЕРИОДИЧНОСТЬ | ГОДОВАЯ СТОИМОСТЬ на 1 кв.м | СТОИМОСТЬ НА 1 КВ.М | МЕСЯЧНАЯ СТОИМОСТЬ | было | *10%
I. Работы, необходимые для надлежащего содержания несущих конструкций (фундаментов, стен, колонн и столбов, перекрытий и покрытий, балок, ригелей, лестниц, несущих элементов крыш) и ненесущих конструкций (перегородок, внутренней отделки, полов) многоквартирных домов | [7 empty] | 0.1
| 1. Работы, выполняемые в отношении всех видов фундаментов: |  |  | 26.3608 | 2.1967 | 2.1967 | 1.997 | 0.1997 | 2.1967
|  | проверка соответствия параметров вертикальной планировки территории вокруг здания проектным параметрам. Устранение выявленных нарушений; проверка технического состояния видимых частей конструкций с выявлением: признаков неравномерных осадок фундаментов всех типов; коррозии арматуры, расслаивания, трещин, выпучивания, отклонения от вертикали в домах с бетонными, железобетонными и каменными фундаментами; при выявлении нарушений - разработка контрольных шурфов в местах обнаружения дефектов, детальное обследование и составление плана мероприятий по устранению причин нарушения и восстановлению эксплуатационных свойств конструкций; проверка состояния гидроизоляции фундаментов и систем водоотвода фундамента. При выявлении нарушений - восстановление их работоспособности. | 2 раза в год | 0 | 0 | 0 |  | 0 | 0
| 2. Работы, выполняемые в зданиях с подвалами: |  |  | 0 | 0 | 0 | 0 | 0 | 0
|  | проверка температурно-влажностного режима подвальных помещений и при выявлении нарушений устранение причин его нарушения;проверка состояния помещений подвалов, входов в подвалы и приямков, принятие мер, исключающих подтопление, захламление, загрязнение и загромождение таких помещений, а также мер, обеспечивающих их вентиляцию в соответствии с проектными требованиями; контроль за состоянием дверей подвалов и технических подполий, запорных устройств на них. Устранение выявленных неисправностей. | 1 раз в месяц | 0 | 0 | 0 |  | 0 | 0
| 3. Работы, выполняемые для надлежащего содержания стен многоквартирных домов: |  |  | 52.0839 | 4.3403 | 4.3403 | 3.9457 | 0.39457 | 4.3403
|  | выявление отклонений от проектных условий эксплуатации, несанкционированного изменения конструктивного решения, признаков потери несущей способности, наличия деформаций, нарушения теплозащитных свойств, гидроизоляции между цокольной частью здания и стенами, неисправности водоотводящих устройств;выявление следов коррозии, деформаций и трещин в местах расположения арматуры и закладных деталей; выявление повреждений в кладке, наличия и характера трещин, выветривания, отклонения от вертикали и выпучивания отдельных участков стен, нарушения связей между отдельными конструкциями в домах со стенами из мелких блоков, искусственных и естественных камней;в случае выявления повреждений и нарушений - составление плана мероприятий по инструментальному обследованию стен, восстановлению проектных условий их эксплуатации и его выполнение. | 2 раза в год | 0 | 0 | 0 |  | 0 | 0
| 4. Работы, выполняемые в целях надлежащего содержания перекрытий и покрытий многоквартирных домов: |  |  | 1.0629 | 0.088578 | 0.088578 | 0.080525 | 0.0080526 | 0.088578
|  | выявление нарушений условий эксплуатации, несанкционированных изменений конструктивного решения, выявления прогибов, трещин и колебаний;выявление наличия, характера и величины трещин в теле перекрытия и в местах примыканий к стенам, отслоения защитного слоя бетона и оголения арматуры, выявление наличия, характера и величины трещин, смещения плит одной относительно другой по высоте,;выявление наличия, характера и величины трещин в сводах, изменений состояния кладки, коррозии балок в домах с перекрытиями из кирпичных сводов;выявление зыбкости перекрытия, наличия, характера и величины трещин в штукатурном слое, следов протечек на потолке, плотности и влажности засыпки; проверка состояния утеплителя, гидроизоляции и звукоизоляции, адгезии отделочных слоев к конструкциям перекрытия (покрытия);при выявлении повреждений и нарушений - разработка плана восстановительных работ (при необходимости), проведение восстановительных работ. | 2 раза в год | 0 | 0 | 0 |  | 0 | 0
| 5. Работы, выполняемые в целях надлежащего содержания балок (ригелей) перекрытий и покрытий многоквартирных домов: |  |  | 13.6056 | 1.1338 | 1.1338 | 1.0307 | 0.10307 | 1.1338
|  | контроль состояния и выявление нарушений условий эксплуатации, несанкционированных изменений конструктивного решения, устойчивости, прогибов, колебаний и трещин;выявление поверхностных отколов и отслоения защитного слоя бетона в растянутой зоне; выявление коррозии с уменьшением площади сечения несущих элементов, потери местной устойчивости конструкций (выпучивание стенок и поясов балок); ;при выявлении повреждений и нарушений - разработка плана восстановительных работ (при необходимости), проведение восстановительных работ. | 2 раза в год | 0 | 0 | 0 |  | 0 | 0
| 6. Работы, выполняемые в целях надлежащего содержания крыш многоквартирных домов: |  |  | 28.2741 | 2.3562 | 2.3562 | 2.142 | 0.2142 | 2.3562
|  | проверка кровли на отсутствие протечек;проверка молниезащитных устройств, заземления мачт и другого оборудования, расположенного на крыше;выявление деформации и повреждений несущих кровельных конструкций, антисептической и противопожарной защиты конструкций, креплений элементов несущих конструкций крыши, водоотводящих устройств и оборудования, слуховых окон, выходов на крыши, осадочных и температурных швов, водоприемных воронок внутреннего водостока;проверка состояния защитных бетонных плит и ограждений, фильтрующей способности дренирующего слоя, мест опирания железобетонных коробов и других элементов на эксплуатируемых крышах;проверка температурно-влажностного режима и воздухообмена на чердаке;контроль состояния оборудования или устройств, предотвращающих образование наледи и сосулек;проверка и при необходимости очистка кровли и водоотводящих устройств от мусора, грязи и наледи, препятствующих стоку дождевых и талых вод;проверка и при необходимости очистка кровли от скопления снега и наледи;проверка и при необходимости восстановление защитного окрасочного слоя металлических элементов, окраска металлических креплений кровель антикоррозийными защитными красками и составами;проверка и при необходимости восстановление антикоррозионного покрытия стальных связей, размещенных на крыше и в технических помещениях металлических деталей;при выявлении нарушений, приводящих к протечкам, - незамедлительное их устранение. В остальных случаях - разработка плана восстановительных работ (при необходимости), проведение восстановительных работ | ежемесячно | 0 | 0 | 0 |  | 0 | 0
| 7. Работы, выполняемые в целях надлежащего содержания лестниц многоквартирных домов: |  |  | 1.0629 | 0.088578 | 0.088578 | 0.080525 | 0.0080526 | 0.088578
|  | выявление деформации и повреждений в несущих конструкциях, надежности крепления ограждений, выбоин и сколов в ступенях;выявление наличия и параметров трещин в сопряжениях маршевых плит с несущими конструкциями, оголения и коррозии арматуры, нарушения связей в отдельных проступях в домах с железобетонными лестницами;выявление прогибов косоуров, нарушения связи косоуров с площадками;выявление прогибов несущих конструкций, нарушений крепления тетив к балкам, поддерживающим лестничные площадки, врубок в конструкции лестницы, при выявлении повреждений и нарушений - разработка плана восстановительных работ (при необходимости), проведение восстановительных работ;проверка состояния и при необходимости восстановление штукатурного слоя. | 2 раза в год | 0 | 0 | 0 |  | 0 | 0
| 8. Работы, выполняемые в целях надлежащего содержания фасадов многоквартирных домов: |  |  | 9.5664 | 0.7972 | 0.7972 | 0.72473 | 0.072473 | 0.7972
|  | выявление нарушений отделки фасадов и их отдельных элементов, ослабления связи отделочных слоев со стенами, нарушений сплошности и герметичности наружных водостоков;контроль состояния и работоспособности подсветки информационных знаков, входов в подъезды (домовые знаки и т.д.);выявление нарушений и эксплуатационных качеств несущих конструкций, гидроизоляции, элементов металлических ограждений на , лоджиях и козырьках;контроль состояния и восстановление или замена отдельных элементов крылец и зонтов над входами в здание, в подвалы и над балконами;контроль состояния и восстановление плотности притворов входных дверей, ограничителей хода дверей (остановы);при выявлении повреждений и нарушений - разработка плана восстановительных работ (при необходимости), проведение восстановительных работ. | 4 раза в год | 0 | 0 | 0 |  | 0 | 0
| 9. Работы, выполняемые в целях надлежащего содержания перегородок в многоквартирных домах: |  |  | 1.0629 | 0.088578 | 0.088578 | 0.080525 | 0.0080526 | 0.088578
|  | выявление зыбкости, выпучивания, наличия трещин в теле перегородок и в местах сопряжения между собой и с капитальными стенами, перекрытиями, дверными коробками, в местах установки санитарно-технических приборов и прохождения различных трубопроводов; проверка звукоизоляции и огнезащиты;при выявлении повреждений и нарушений - разработка плана восстановительных работ (при необходимости), проведение восстановительных работ. | 2 раза в год |  | 0 | 0 |  | 0 | 0
| 10. Работы, выполняемые в целях надлежащего содержания внутренней отделки многоквартирных домов, |  |  | 0.42517 | 0.035431 | 0.035431 | 0.03221 | 0.003221 | 0.035431
|  | проверка состояния внутренней отделки.При наличии угрозы обрушения отделочных слоев или нарушения защитных свойств отделки по отношению к несущим конструкциям и инженерному оборудованию - устранение выявленных нарушений | 2 раза в год |  | 0 | 0 |  | 0 | 0
| 11. Работы, выполняемые в целях надлежащего содержания полов помещений, относящихся к общему имуществу в многоквартирном доме: |  |  | 1.0629 | 0.088578 | 0.088578 | 0.080525 | 0.0080526 | 0.088578
|  | проверка состояния основания, поверхностного слоя;при выявлении повреждений и нарушений - разработка плана восстановительных работ (при необходимости), проведение восстановительных работ. | 2 раза в год |  | 0 | 0 |  | 0 | 0
| 12. Работы, выполняемые в целях надлежащего содержания оконных и дверных заполнений помещений, относящихся к общему имуществу в многоквартирном доме: |  |  | 3.1888 | 0.26573 | 0.26573 | 0.24158 | 0.024158 | 0.26573
|  | проверка целостности оконных и дверных заполнений, плотности притворов, механической прочности и работоспособности фурнитуры элементов оконных и дверных заполнений в помещениях, относящихся к общему имуществу в многоквартирном доме;при выявлении нарушений в отопительный период - незамедлительный ремонт. В остальных случаях - разработка плана восстановительных работ (при необходимости), проведение восстановительных работ | 4 раза в год |  | 0 | 0 |  | 0 | 0
ИТОГО п.I |  |  |  | 137.7566 | 11.4797 | 11.4797 | 10.4361 | 1.0436 | 11.4797
II. Работы, необходимые для надлежащего содержания оборудования и систем инженерно-технического обеспечения, входящих в состав общего имущества в многоквартирном доме |  |  |  |  | 0 |  |  | 0 | 0
| 13. Работы, выполняемые в целях надлежащего содержания мусоропроводов многоквартирных домов: |  |  | 0 | 0 | 0 | 0 | 0 | 0
|  | проверка технического состояния и работоспособности элементов мусоропровода;при выявлении засоров - незамедлительное их устранение; | ежедневно |  | 0 |  |  | 0 | 0
|  | чистка, промывка и дезинфекция загрузочных клапанов стволов мусоропроводов, мусоросборной камеры и ее оборудования;при выявлении повреждений и нарушений - разработка плана восстановительных работ (при необходимости), проведение восстановительных работ. | 2 раза в год |  | 0 |  |  | 0 | 0
| 14. Работы, выполняемые в целях надлежащего содержания систем вентиляции и дымоудаления многоквартирных домов: |  |  | 0 | 0 | 0 |  | 0 | 0
|  | техническое обслуживание и сезонное управление оборудованием систем вентиляции, определение работоспособности оборудования и элементов систем; осмотр чердаков,проверка плотности закрытия входов на них;устранение неплотностей в вентиляционных каналах и шахтах, устранение засоров в каналах, устранение неисправностей дроссель-клапанов в вытяжных шахтах, зонтов над шахтами и дефлекторов, замена дефективных вытяжных решеток и их креплений;контроль состояния и восстановление антикоррозионной окраски металлических вытяжных каналов, труб, поддонов и дефлекторов;при выявлении повреждений и нарушений - разработка плана восстановительных работ (при необходимости), проведение восстановительных работ. | 4 раза в год |  | 0 |  |  | 0 | 0
| 15. Общие работы, выполняемые для надлежащего содержания систем водоснабжения (холодного и горячего), отопления и водоотведения в многоквартирных домах: |  |  | 48.8951 | 4.0746 | 4.0746 | 3.7042 | 0.37042 | 4.0746
|  | проверка исправности, работоспособности, регулировка и техническое обслуживание запорной арматуры, контрольно-измерительных приборов, устройств, коллективных (общедомовых) приборов учета, элементов, скрытых от постоянного наблюдения (разводящих трубопроводов и оборудования на чердаках, в подвалах и каналах); | ежемесячно | 14.8811 | 1.2401 |  | 1.1274 | 0.11274 | 1.2401
|  | постоянный контроль параметров теплоносителя и воды (давления, температуры, расхода) и незамедлительное принятие мер к восстановлению требуемых параметров отопления и водоснабжения и герметичности систем; | 4 раза в месяц |  | 0 |  |  | 0 | 0
|  | контроль состояния и замена неисправных контрольно-измерительных приборов (манометров, термометров и т.п.); | 4 раза в год, замена по мере необходимости | 2.1259 | 0.17716 | 0.17716 | 0.16105 | 0.016105 | 0.17716
|  | восстановление работоспособности (ремонт, замена) оборудования и отопительных приборов, водоразборных приборов (смесителей, кранов и т.п.), относящихся к общему имуществу в многоквартирном доме;контроль состояния и незамедлительное восстановление герметичности участков трубопроводов и соединительных элементов в случае их разгерметизации;контроль состояния и восстановление исправности элементов внутренней канализации, канализационных вытяжек, внутреннего водостока, дренажных систем и дворовой канализации;переключение в целях надежной эксплуатации режимов работы внутреннего водостока, гидравлического затвора внутреннего водостока;промывка участков водопровода после выполнения ремонтно-строительных работ на водопроводе;промывка систем водоснабжения для удаления накипно-коррозионных отложений. | по мере необходимости | 31.8881 | 2.6573 | 2.6573 | 2.4158 | 0.24158 | 2.6573
| 16. Печи, камины |  |  | 2.1259 | 0.17716 | 0.17716 | 0.16105 | 0.016105 | 0.17716
|  | Работы, выполняемые в целях надлежащего содержания печей, каминов и очагов в многоквартирных домах: определение целостности конструкций и проверка работоспособности дымоходов печей, каминов и очагов; устранение неисправностей печей, каминов и очагов, влекущих к нарушению противопожарных требований и утечке газа, а также обледенение оголовков дымовых труб (дымоходов); очистка от сажи дымоходов и труб печей; устранение завалов в дымовых каналах, в том числе: | по мере необходимости |  | 0 |  |  | 0 | 0
|  | плановые осмотры с устранением мелких неисправностей | 1 раз в год. | 2.1259 | 0.17716 |  | 0.16105 | 0.016105 | 0.17716
| 17. Работы, выполняемые в целях надлежащего содержания электрооборудования, радио- и телекоммуникационного оборудования в многоквартирном доме: |  |  | 21.2587 | 1.7716 | 1.7716 | 1.6105 | 0.16105 | 1.7716
|  | проверка заземления оболочки электрокабеля, замеры сопротивления изоляции проводов, трубопроводов и восстановление цепей заземления по результатам проверки; | 1 раз в год. Спец организацией |  | 0.44289 |  | 0.40263 | 0.040263 | 0.44289
|  | проверка и обеспечение работоспособности устройств защитного отключения; | 2 раз в год. Спец организацией |  | 0.44289 |  | 0.40263 | 0.040263 | 0.44289
|  | техническое обслуживание и ремонт силовых и осветительных установок, электрических установок систем дымоудаления, систем автоматической пожарной сигнализации, внутреннего противопожарного водопровода, лифтов, тепловых пунктов, элементов молниезащиты и внутридомовых электросетей, очистка клемм и соединений в групповых щитках и распределительных шкафах, наладка электрооборудования; | 3-6 раз в год |  | 0 |  |  | 0 | 0
|  | контроль состояния и замена вышедших из строя датчиков, проводки и оборудования пожарной и охранной сигнализации. | 4 раза в год |  | 0.88578 |  | 0.80526 | 0.080525 | 0.88578
| 18. Работы, выполняемые в целях надлежащего содержания и ремонта лифта (лифтов) в многоквартирном доме в том числе: |  |  | 0 | 0 | 0 | 0 | 0 | 0
|  | организация системы диспетчерского контроля и обеспечение диспетчерской связи с кабиной лифта;влажная уборка лифтовых кабин | не оказывается |  | 0 |  |  | 0 | 0
|  | влажная уборка лифтовых кабин; |  |  | 0 |  |  | 0 | 0
|  | обеспечение проведения осмотров, технического обслуживания и ремонт лифта (лифтов);обеспечение проведения аварийного обслуживания лифта (лифтов); |  |  | 0 |  |  | 0 | 0
|  | обеспечение проведения технического освидетельствования лифта (лифтов), обязательное страхование риска гражданской ответственности |  |  | 0 |  |  | 0 | 0
ИТОГО п.II |  |  |  | 72.2797 | 6.0233 | 6.0233 | 5.4757 | 0.54757 | 6.0233
III. Работы и услуги по содержанию иного общего имущества в многоквартирном доме |  |  |  |  | 0 |  |  | 0 | 0
| 19. Работы по содержанию помещений, входящих в состав общего имущества в многоквартирном доме, с учетом накладных расходов: |  |  | 6.5902 | 0.54918 | 0.54918 | 0.49926 | 0.049926 | 0.54918
|  | сухая и влажная уборка тамбуров (подметание), холлов, коридоров, лестничных площадок и маршей нижних трех этажей; | по мере необходимости |  | 0.35431 |  | 0.3221 | 0.03221 | 0.35431
|  | мытье лестничных площадок и маршей; |  |  | 0.17716 |  | 0.16105 | 0.016105 | 0.17716
|  | влажная протирка подоконников, оконных решеток, перил лестниц, шкафов для электросчетчиков слаботочных устройств, почтовых ящиков, дверных коробок, полотен дверей, доводчиков, дверных ручек; |  |  | 0 |  |  | 0 | 0
|  | мытье окон; |  |  | 0.017716 |  | 0.016105 | 0.0016105 | 0.017716
|  | очистка систем защиты от грязи (металлических решеток, приямков);уборка площадки перед входом в подъезд |  |  | 0 |  |  | 0 | 0
|  | проведение дератизации и дезинсекции помещений, входящих в состав общего имущества в многоквартирном доме, дезинфекция септиков |  |  | 0 |  |  | 0 | 0
| 20. Работы по содержанию земельного участка, на котором расположен многоквартирный дом, с элементами озеленения и благоустройства, иными объектами, предназначенными для обслуживания и эксплуатации этого дома (далее - придомовая территория), в холодный период года, с учетом накладных расходов: |  |  | 8.0783 | 0.67319 | 0.67319 | 0.61199 | 0.061199 | 0.67319
|  | сдвигание свежевыпавшего снега и очистка придомовой территории от снега и льда при наличии колейности свыше 5 см; |  |  | 0.35431 |  | 0.3221 | 0.03221 | 0.35431
|  | очистка придомовой территории от снега наносного происхождения (или подметание такой территории, свободной от снежного покрова); |  |  | 0 |  |  | 0 | 0
|  | очистка придомовой территории от наледи и льда; | 1 раз в трое суток в во время гололеда |  | 0.26573 |  | 0.24158 | 0.024158 | 0.26573
|  | очистка от мусора урн, установленных возле подъездов, и их промывка, уборка контейнерных площадок, расположенных на придомовой территории общего имущества многоквартирного дома; | 1 раз в сутки |  | 0.053147 |  | 0.048315 | 0.0048315 | 0.053147
|  | уборка крыльца и площадки перед входом в подъезд. |  |  | 0 |  |  | 0 | 0
| 21. Работы по содержанию придомовой территории в теплый период года (в том числе накладныерасх., перечисл в ФОНДы) : |  |  | 35.9273 | 2.9939 | 2.9939 | 2.7218 | 0.27218 | 2.9939
|  | подметание и уборка придомовой территории; | ежедневно |  | 0.88578 |  | 0.80526 | 0.080525 | 0.88578
|  | очистка от мусора и промывка урн, установленных возле подъездов, и уборка контейнерных площадок, расположенных на территории общего имущества многоквартирного дома; | 1 раз в сутки |  | 0.88578 |  | 0.80526 | 0.080525 | 0.88578
|  | уборка газонов; | 1 раз в неделю |  | 0.35431 |  | 0.3221 | 0.03221 | 0.35431
|  | выкашивание газонов; | 3 раза в сезон |  | 0.7972 |  | 0.72473 | 0.072473 | 0.7972
|  | прочистка ливневой канализации; | 2 раза в сезон |  | 0.035431 |  | 0.03221 | 0.003221 | 0.035431
|  | уборка крыльца и площадки перед входом в подъезд, очистка металлической решетки и приямка. | 1 раз в неделю |  | 0.035431 |  | 0.03221 | 0.003221 | 0.035431
| 22. Работы по обеспечению вывоза бытовых отходов, в том числе откачке жидких бытовых отходов: |  |  | 38.2657 | 3.1888 | 3.1888 | 2.8989 | 0.28989 | 3.1888
|  | откачке жидких бытовых отходов | ежедневно |  | 2.7459 |  | 2.4963 | 0.24963 | 2.7459
|  | замена контейнеров для сбора мусора | по мере необходимости |  | 0 |  |  | 0 | 0
|  | организация мест накопления бытовых отходов, сбор отходов I-IV классов опасности (отработанных ртутьсодержащих ламп и др.) и их передача в специализированные организации, имеющие лицензии на осуществление деятельности по сбору, использованию, обезвреживанию, транспортированию и размещению таких отходов. | по мере необходимости |  | 0.44289 |  | 0.40263 | 0.040263 | 0.44289
| 23. Работы по обеспечению требований пожарной безопасности - осмотры и обеспечение работоспособного состояния пожарных лестниц, лазов, проходов, выходов, систем аварийного освещения, пожаротушения, сигнализации, противопожарного водоснабжения, средств противопожарной защиты, противодымной защиты. |  |  | 10.6294 | 0.88578 | 0.88578 | 0.80526 | 0.080525 | 0.88578
| 24. Обеспечение устранения аварий в соответствии с установленными предельными сроками на внутридомовых инженерных системах в многоквартирном доме, выполнения заявок населения. |  | постоянно | 28.2741 | 2.3562 | 2.3562 | 2.142 | 0.2142 | 2.3562
| 25. по управлению |  |  | 30.6 | 2.55
ИТОГО п.III |  |  |  | 158.365 | 13.1971 | 13.1971 | 9.6792 | 0.96792 | 10.6471
ИТОГО |  |  |  | 368.4013 | 30.7001 | 30.7001 | 25.591 | 2.5591 | 28.1501
30.7
| Кв. |  | 67.4
| Кв.2 | ООО "Главалтайстрой" | 33.3
| Кв.3 | ООО "Главалтайстрой" | 45.2
| Кв.4 | ООО "Главалтайстрой" | 69.6
| Кв.5 | ООО "Главалтайстрой" | 66.7
| Кв.6 | ООО "Главалтайстрой" | 33.6
| Кв.7 | ООО "Главалтайстрой" | 45.1
| Кв.8 | ООО "Главалтайстрой" | 69.4 |  |  | 6000
| Кв.9 | ООО "Главалтайстрой" | 67.2
| Кв.10 | ООО "Главалтайстрой" | 33.2
| Кв.11 | ООО "Главалтайстрой" | 45.4
| Кв.12 | ООО "Главалтайстрой" | 70.4
| Кв.13 | ООО "Главалтайстрой" | 66.8
| Кв.14 | ООО "Главалтайстрой" | 33.3
| Кв.15 | ООО "Главалтайстрой" | 45.1
| Кв.16 | ООО "Главалтайстрой" | 70.3
| Кв.17 | ООО "Главалтайстрой" | 102.1
| Кв.19 | ООО "Главалтайстрой" | 45.5
| Кв.20 | ООО "Главалтайстрой" | 70.1
| Кв.21 | ООО "Главалтайстрой" | 67.3
| Кв.22 | ООО "Главалтайстрой" | 33
| Кв.23 | ООО "Главалтайстрой" | 45.2
| Кв.24 | ООО "Главалтайстрой" | 69.7
| Кв.25 | ООО "Главалтайстрой" | 67.6
| Кв.26 | ООО "Главалтайстрой" | 33.1
| Кв.27 | ООО "Главалтайстрой" | 45.3
| Кв.28 | ООО "Главалтайстрой" | 70.1
| Кв.29 | ООО "Главалтайстрой" | 67
| Кв.30 | ООО "Главалтайстрой" | 33.1
| Кв.31 | ООО "Главалтайстрой" | 45
| Кв.32 | ООО "Главалтайстрой" | 69.9
| Кв.33 | ООО "Главалтайстрой" | 66.3
| Кв.34 | ООО "Главалтайстрой" | 33.2
| Кв.35 | ООО "Главалтайстрой" | 44.6
| Кв.36 | ООО "Главалтайстрой" | 70.1
| Кв.37 | ООО "Главалтайстрой" | 66.8
| Кв.38 | ООО "Главалтайстрой" | 33.2
| Кв.39 | ООО "Главалтайстрой" | 44.9
| Кв.40 | ООО "Главалтайстрой" | 69.7
| Кв.41 | ООО "Главалтайстрой" | 66.4
| Кв.42 | ООО "Главалтайстрой" | 33.2
| Кв.43 | ООО "Главалтайстрой" | 44.9
| Кв.44 | ООО "Главалтайстрой" | 70.2
| Кв.45 | ООО "Главалтайстрой" | 66.3
| Кв.46 | ООО "Главалтайстрой" | 33.4
| Кв.47 | ООО "Главалтайстрой" | 45
| Кв.48 | ООО "Главалтайстрой" | 69.8
| Кв.49 | ООО "Главалтайстрой" | 66.4
| Кв.50 | ООО "Главалтайстрой" | 33.2
| Кв.51 | ООО "Главалтайстрой" | 45.9
| Кв.52 | ООО "Главалтайстрой" | 70.1
| Кв.53 | ООО "Главалтайстрой" | 66.5
| Кв.54 | ООО "Главалтайстрой" | 33.3
| Кв.55 | ООО "Главалтайстрой" | 45.4
| Кв.56 | ООО "Главалтайстрой" | 70.2
| Кв.57 | ООО "Главалтайстрой" | 66.7
| Кв.58 | ООО "Главалтайстрой" | 33.1
| Кв.59 | ООО "Главалтайстрой" | 45.6
| Кв.60 | ООО "Главалтайстрой" | 69.7
| Кв.61 | ООО "Главалтайстрой" | 66.6
| Кв.62 | ООО "Главалтайстрой" | 33.2
| Кв.63 | ООО "Главалтайстрой" | 45.5
| Кв.64 | ООО "Главалтайстрой" | 69.6
| Кв.65 | ООО "Главалтайстрой" | 56.1
| Кв.66 | ООО "Главалтайстрой" | 61.8
| Кв.67 | ООО "Главалтайстрой" | 38
| Кв.71 | ООО "Главалтайстрой" | 62
| Кв.73 | ООО "Главалтайстрой" | 45.7
| Кв.75 | ООО "Главалтайстрой" | 56
| Кв.79 | ООО "Главалтайстрой" | 64.4
| Кв.81 | ООО "Главалтайстрой" | 62.2
| Кв.82 | ООО "Главалтайстрой" | 38.1
| Кв.83 | ООО "Главалтайстрой" | 46.1
| Кв.84 | ООО "Главалтайстрой" | 64.4
| Кв.87 | ООО "Главалтайстрой" | 38.1
| Кв.91 | ООО "Главалтайстрой" | 61.9
| Кв.92 | ООО "Главалтайстрой" | 38
| Кв.96 | ООО "Главалтайстрой" | 61.8
| Кв.99 | ООО "Главалтайстрой" | 63.8
| ПОМ.1 | ООО "Главалтайстрой" | 100.3
| ПОМ.2 | ООО "Главалтайстрой" | 103.8
| ПОМ.3 | ООО "Главалтайстрой" | 100.3
| ПОМ.4 | ООО "Главалтайстрой" | 103.5
| ПОМ.5 | ООО "Главалтайстрой" | 156
| ПОМ.6 | ООО "Главалтайстрой" | 96.6
4963.9