## Локальная смета
УТВЕРЖДАЮ:
Начальник МУ «Управление образования»
__________ В.И. Веснина
«____» ________ 2010г.
ДЕФЕКТНАЯ ВЕДОМОСТЬ
на капитальный ремонт мясо-рыбный цех, гардероб, коридор, склад пищеблока
(общестроительные работы) МОУ "СОШ №7"
по адресу ул. Дзержинского,20, требуется выполнение отделочных работ:
№ п/п | Наименование работ и затрат | Ед. изм. | Кол.
1 | 2 | 3 | 4
Раздел 1. Отделочные работы
1 | Ремонт штукатурки откосов внутри здания по камню и бетону цементно-известковым раствором: прямолинейных | 100 м2 отремонтированной поверхности | 0.0263
2 | Оштукатуривание поверхностей цементно-известковым или цементным раствором по камню и бетону простое стен 10мм | 100 м2 оштукатуриваемой поверхности | 3.79
3 | Оштукатуривание поверхностей цементно-известковым или цементным раствором по камню и бетону: простое потолков | 100 м2 оштукатуриваемой поверхности | 1.15
Раздел 2. Проемы. потолок, пол
Перегородки
4 | Кладка перегородок армированных толщиной в 1/2 кирпича при высоте этажа до 4 м: из керамического кирпича (перегородки на кухне) | 100 м2 перегородок (за вычетом проемов) | 0.96
5 | Кладка отдельных участков кирпичных стен и заделка проемов в кирпичных стенах при объеме кладки в одном месте: до 5 м3 | 1 м3 | 1.79
6 | Дверной блок с установкой межкомнатный, демонтаж старых 6000руб./шт. | шт | 7
Полы
7 | Разборка бетонных оснований под полы: на гравии | 1 м3 | 1.95
8 | Устройство ленточных фундаментов: бетонных | 100 м3 бетона, бутобетона и железобетона в деле | 0.035
9 | Устройство стяжек: цементных толщиной 20 мм | 100 м2 стяжки | 1.1
10 | Устройство стяжек: цементных на каждые 5 мм изменения толщины стяжки добавлять или исключать к норме 11-01-011-01 | 100 м2 стяжки | 0.5
11 | Устройство покрытий на цементном растворе из плиток: керамических для полов многоцветных | 100 м2 покрытия | 1.15
| Директор МОУ «СОШ №7» | Н.В. Хижнякова
| Ведущий инженер | Н.В. Дюбакова