## Локальная смета
УТВЕРЖДАЮ:
Начальник МУ "Управление образования"_______В.И. Веснина
"___" ___________ 2010г.
(наименование стройки)
ЛОКАЛЬНЫЙ СМЕТНЫЙ РАСЧЕТ №
(локальная смета)
| на | Капитальный ремонт пищеблока (общестроительные работы) МОУ "Гимназия "Планета детства"
|  | Сметная стоимость строительных работ ___________________________________________________________ |  | ___________________________466,832 |  | тыс.руб.
|  | Средства на оплату труда ___________________________________________________________ |  | ___________________________102,900 |  | тыс.руб.
Составлен(а) в текущих (прогнозных) ценах по состоянию на 2кв.2010г.
№ пп | Обоснование | Наименование работ и затрат | Ед. изм. | Кол. | Стоимость единицы, руб. |  |  | Обоснование, индекс | Общая стоимость, руб.
[5 empty] | Всего | Экспл. маш. | Мат-ы |  | Всего | в т.ч. оплата труда | Экспл. маш. | Мат-ы
[5 empty] | оплата труда | в т.ч. оплата труда |  |  |  |  | в т.ч. оплата труда
1 | 2 | 3 | 4 | 5 | 6 | 7 | 8 | 9 | 10 | 11 | 12 | 13
Раздел 1. Отделочные работы
1 | ТЕРр61-07-01 | Ремонт штукатурки откосов внутри здания по камню и бетону цементно-известковым раствором: прямолинейных | 100 м2 отремонтированной поверхности | 0.09 | 42754.67 | 72.29 | 8190.79 |  | 4316 | 3570 | 9 | 737
[5 empty] | 34491.59 | 112.13 |  |  |  |  | 12
2 | ТЕР15-02-016-01 | Оштукатуривание поверхностей цементно-известковым или цементным раствором по камню и бетону простое стен 10мм | 100 м2 оштукатуриваемой поверхности | 2.7 | 10071.59 | 270.44 | 2844.67 |  | 30253 | 21599 | 973 | 7681
[5 empty] | 6956.48 | 599 |  |  |  |  | 1860
3 | ТЕРр61-01-09 | Сплошное выравнивание штукатурки внутри здания (однослойная штукатурка) сухой растворной смесью (типа "Ветонит") толщиной до 10 мм для последующей окраски или оклейки обоями стен | 100 м2 поверхности | 0.12 | 33013.02 | 94.13 | 25677.01 |  | 4095 | 999 | 14 | 3082
[5 empty] | 7241.88 | 183.71 |  |  |  |  | 25
4 | ТЕРр61-01-10 | Сплошное выравнивание штукатурки внутри здания (однослойная штукатурка) сухой растворной смесью (типа "Ветонит") толщиной до 10 мм для последующей окраски или оклейки обоями: потолков | 100 м2 поверхности | 0.292 | 39224.87 | 105.07 | 29921.74 |  | 11866 | 3089 | 40 | 8737
[5 empty] | 9198.06 | 206.88 |  |  |  |  | 69
5 | ТЕРр61-01-11 | Сплошное выравнивание штукатурки внутри здания (однослойная штукатурка) сухой растворной смесью (типа "Ветонит") толщиной до 10 мм для последующей окраски или оклейки обоями: оконных и дверных откосов плоских | 100 м2 поверхности | 0.2 | 59204.86 | 144.61 | 45484.88 |  | 12257 | 3122 | 38 | 9097
[5 empty] | 13575.37 | 291.01 |  |  |  |  | 67
6 | ТЕР15-04-005-03 | Окраска поливинилацетатными водоэмульсионными составами улучшенная: по штукатурке стен | 100 м2 окрашиваемой поверхности | 0.4 | 6877.05 | 52.51 | 2913.78 |  | 2987 | 1799 | 22 | 1166
[5 empty] | 3910.76 | 21.8 |  |  |  |  | 10
7 | ТЕР15-04-005-04 | Окраска поливинилацетатными водоэмульсионными составами улучшенная: по штукатурке потолков | 100 м2 окрашиваемой поверхности | 0.61 | 8160.71 | 55.9 | 3191.27 |  | 5430 | 3447 | 36 | 1947
[5 empty] | 4913.54 | 23.16 |  |  |  |  | 16
8 | ТЕР15-04-025-08 | Улучшенная окраска масляными составами по штукатурке: стен | 100 м2 окрашиваемой поверхности | 1.8 | 8552.82 | 38.18 | 3808.35 |  | 16670 | 9742 | 73 | 6855
[5 empty] | 4706.29 | 15.53 |  |  |  |  | 32
9 | ТЕР15-01-019-05 | Гладкая облицовка стен, столбов, пилястр и откосов (без карнизных, плинтусных и угловых плиток) без установки плиток туалетного гарнитура на клее из сухих смесей по кирпичу и бетону | 100 м2 поверхности облицовки | 0.49 | 70677.46 | 119.95 | 55650.58 |  | 35740 | 8400 | 71 | 27269
[5 empty] | 14906.93 | 163.98 |  |  |  |  | 92
Раздел 2. Проемы. пол
Перегородки
10 | ТЕР08-02-002-03 | Кладка перегородок армированных толщиной в 1/2 кирпича при высоте этажа до 4 м: из керамического кирпича (перегородки на кухне) | 100 м2 перегородок (за вычетом проемов) | 0.79 | 44700.95 | 1449.04 | 28508.35 |  | 37118 | 13394 | 1202 | 22522
[5 empty] | 14743.56 | 481.47 |  |  |  |  | 437
11 | ТЕР46-02-007-01 | Кладка отдельных участков кирпичных стен и заделка проемов в кирпичных стенах при объеме кладки в одном месте: до 5 м3 | 1 м3 | 4.94 | 3392.78 | 6.32 | 2187.43 |  | 17648 | 6811 | 31 | 10806
1199.03
12 | Тек. ст-ть | Дверной блок с установкой межкомнатный, демонтаж старых 6000руб./шт. | шт | 5 | 5084.73 |  | 5084.73 |  | 25424 |  |  | 25424
Полы
13 | ТЕР11-01-011-01 | Устройство стяжек: цементных толщиной 20 мм | 100 м2 стяжки | 1.4 | 7481.85 | 96.73 | 4193.75 |  | 11171 | 5138 | 161 | 5872
[5 empty] | 3191.37 | 125.29 |  |  |  |  | 201
14 | ТЕР11-01-011-02 | Устройство стяжек: цементных на каждые 5 мм изменения толщины стяжки добавлять или исключать к норме 11-01-011-01 | 100 м2 стяжки | 0.6 | 2272.5 | 45.65 | 2161.87 |  | 1372 | 45 | 29 | 1298
[5 empty] | 64.98 | 25.35 |  |  |  |  | 17
15 | ТЕР11-01-027-02 | Устройство покрытий на цементном растворе из плиток: керамических для полов многоцветных | 100 м2 покрытия | 1.5 | 56275.92 | 424.46 | 45195.62 |  | 86881 | 18382 | 706 | 67793
[5 empty] | 10655.84 | 304.92 |  |  |  |  | 526
Итого прямые затраты по смете в ценах 2001г. | [8 empty] | 289805 | 86553 | 2966 | 200286
Итого прямые затраты по смете с учетом коэффициентов к итогам | [8 empty] | 303227 | 99536 | 3405 | 200286
Накладные расходы | [8 empty] | 71857
Сметная прибыль | [8 empty] | 51406
Итого | [8 empty] | 426490
Сумма НДС по упрощенной схеме МАТ*0,18+(ЭМ-ЗПМ)*0,18+(ОЗП+ЗПМ)*1,12*0,7*0,183*0,18+(ОЗП+ЗПМ)*0,65*0,9*0,15*0,18 | [8 empty] | 40342
ВСЕГО по смете | [8 empty] | 466832
| ЗАКАЗЧИК: |  |  |  | ПОДРЯДЧИК: