## Локальная смета
УТВЕРЖДАЮ:
Начальник МУ "Управления образования" ___________ В.И. Веснина
"___" ____________ 2011 г.
(наименование стройки)
ЛОКАЛЬНЫЙ СМЕТНЫЙ РАСЧЕТ №
(локальная смета)
| на | установку умывальников в начальных классах и ремонт стояка отопления МОУ "ООШ №15"
|  | Сметная стоимость строительных работ ___________________________________________________________ |  | ___________________________150,037 |  | тыс.руб.
|  | Средства на оплату труда ___________________________________________________________ |  | ___________________________25,306 |  | тыс.руб.
Составлен(а) в текущих (прогнозных) ценах по состоянию на _2кв.2011 г.
№ пп | Обоснование | Наименование работ и затрат | Ед. изм. | Кол. | Стоимость единицы, руб. |  | Обоснование, индекс | Общая стоимость, руб.
[5 empty] | Всего | Экспл. маш. |  | Всего | в т.ч. оплата труда | Экспл. маш.
[5 empty] | оплата труда | в т.ч. оплата труда |  |  |  | в т.ч. оплата труда
1 | 2 | 3 | 4 | 5 | 6 | 7 | 8 | 9 | 10 | 11
Раздел 1. Отопление (стояк)
1 | ТЕРр65-01-01 | Разборка трубопроводов из водогазопроводных труб диаметром до 32 мм | 100 м трубопроводов | 0.3 | 249.72 | 10.22 |  | 1168 | 1155 | 13
[5 empty] | 239.5 | 0.8
2 | ТЕР16-02-001-02 | Прокладка трубопроводов отопления из стальных водогазопроводных неоцинкованных труб диаметром: 20 мм | 100 м трубопровода | 0.3 | 362.46 | 58.74 |  | 1540 | 1462 | 78
[5 empty] | 303.7 | 6.56 |  |  |  | 28
3 | Тек.ст-ть | труба п/п армир. Ф20мм | м | 30 | 14.51 |  |  | 2187
4 | ТЕР16-05-001-02 | Установка вентилей, задвижек, затворов, клапанов обратных, кранов проходных на трубопроводах из стальных труб диаметром: до 50 мм | 1 шт | 11 | 95.6 | 4.61 |  | 6791 | 2241 | 222
[5 empty] | 12.77 | 0.28 |  |  |  | 42
5 | Тек. ст-ть | Вентиль Ф20мм (стояк) | шт | 2 | 25.29 |  |  | 256
6 | Тек. ст-ть | Кран шаровый Ф20мм | шт | 9 | 17.79 |  |  | 804
7 | ТЕРр65-19-01 | Демонтаж радиаторов весом до: 80 кг | 100 шт. | 0.03 | 755.85 | 35.35 |  | 352 | 348 | 4
[5 empty] | 720.5 | 17.94 |  |  |  | 14
8 | ТЕР18-03-001-01 | Установка радиаторов чугунных в раздевалках 3* 7звеньев =21зв. | 100 квт радиаторов и конвекторов | 0.0336 | 63400.26 | 413.14 |  | 10936 | 348 | 61
[5 empty] | 649.43 | 72.6 |  |  |  | 28
9 | ТЕР16-07-005-01 | Гидравлическое испытание трубопроводов систем отопления, водопровода и горячего водоснабжения диаметром: до 50 мм | 100 м трубопровода | 0.3 | 75.33 | 18.78 |  | 304 | 278 | 26
55.78
Раздел 2. Установка 8 умывальников
10 | ТЕР16-04-001-01 | Прокладка трубопроводов канализации из полиэтиленовых труб высокой плотности диаметром 50 мм | 100 м трубопровода | 0.68 | 5350.99 | 13.8 |  | 22832 | 6626 | 39
[5 empty] | 609.48 | 1.73 |  |  |  | 14
11 | ТЕР16-02-001-02 | Прокладка трубопроводов отопления из стальных водогазопроводных неоцинкованных труб диаметром: 20 мм | 100 м трубопровода | 1.6 | 362.46 | 58.74 |  | 8199 | 7781 | 418
[5 empty] | 303.7 | 6.56 |  |  |  | 167
12 | Тек.ст-ть | труба п/п армир. Ф20мм | м | 160 | 14.51 |  |  | 11673
13 | ТЕР16-05-001-01 | Установка вентилей, задвижек, затворов, клапанов обратных, кранов проходных на трубопроводах из стальных труб диаметром: до 25 мм | 1 шт | 2 | 71.3 | 3.6 |  | 1001 | 418 | 30
[5 empty] | 12.77 | 0.14
14 | Тек. ст-ть | Кран шаровый Ф20мм | шт | 2 | 17.79 |  |  | 181
15 | ТЕР17-01-002-03 | Установка смесителей | 10 шт | 0.8 | 1381.75 | 0.34 |  | 6128 | 835
64.48
16 | ТЕР17-01-005-01 | Установка моек на одно отделение с тумбой | 10 комплектов | 0.8 | 4052.04 | 17.45 |  | 17691 | 2046 | 61
[5 empty] | 159.54 | 3.19 |  |  |  | 42
17 | ТЕР16-07-005-01 | Гидравлическое испытание трубопроводов диаметром до 50 мм | 100 м трубопровода | 1.6 | 75.33 | 18.78 |  | 1561 | 1420 | 131
55.78
Итого прямые затраты по смете в ценах 2001г. | [7 empty] | 15246 | 1559 | 247
Итого прямые затраты по смете с учетом коэффициентов к итогам | [7 empty] | 93609 | 24958 | 1088
Накладные расходы | [7 empty] | 26036
Сметная прибыль | [7 empty] | 14364
Итого | [7 empty] | 134009
Непредвиденные затраты 2% | [7 empty] | 2680
Итого с непредвиденными | [7 empty] | 136689
Сумма НДС по упрощенной схеме МАТ*0,18+(ЭМ-ЗПМ)*0,18+(ОЗП+ЗПМ)*1,12*0,7*0,183*0,18+(ОЗП+ЗПМ)*0,65*0,9*0,15*0,18 | [7 empty] | 13348
ВСЕГО по смете | [7 empty] | 150037
| ЗАКАЗЧИК: |  |  | ПОДРЯДЧИК: