## Локальная смета
УТВЕРЖДАЮ:
Начальник МУ "Управления образования" ___________ В.И. Веснина
"___" ____________ 2011 г.
Школы
(наименование стройки)
ЛОКАЛЬНЫЙ СМЕТНЫЙ РАСЧЕТ №
(локальная смета)
| на | Устройство вытяжной вентиляции МОУ "ООШ№16"
|  | Сметная стоимость строительных работ ___________________________________________________________ |  | ___________________________50,749 |  | тыс.руб.
|  | Средства на оплату труда ___________________________________________________________ |  | ___________________________4,533 |  | тыс.руб.
№ пп | Обоснование | Наименование работ и затрат | Ед. изм. | Кол. | Стоимость единицы, руб. |  | Обоснование, индекс | Общая стоимость, руб.
[5 empty] | Всего | Экспл. маш. |  | Всего | в т.ч. оплата труда | Экспл. маш.
[5 empty] | оплата труда | в т.ч. оплата труда |  |  |  | в т.ч. оплата труда
1 | 2 | 3 | 4 | 5 | 6 | 7 | 8 | 9 | 10 | 11
Раздел 1. Новый Раздел
1 | ТЕР20-01-001-01 | Прокладка воздуховодов из листовой, оцинкованной стали и алюминия класса Н (нормальные) толщиной: 0,5 мм, диаметром до 200 мм | 100 м2 поверхности воздуховодов | 0.017 | 27568.53 | 142.8 |  | 2427 | 300 | 8
[5 empty] | 1222.02 | 13.98
2 | ТЕР20-01-001-02 | Прокладка воздуховодов из листовой, оцинкованной стали и алюминия класса Н (нормальные) толщиной: 0,5 мм, периметром до 600 мм | 100 м2 поверхности воздуховодов | 0.05 | 26826.52 | 142.8 |  | 6951 | 874 | 28
[5 empty] | 1222.02 | 13.98 |  |  |  | 12
3 | ТЕР20-01-001-04 | Прокладка воздуховодов из листовой, оцинкованной стали и алюминия класса Н (нормальные) толщиной: 0,6 мм, диаметром до 250 мм | 100 м2 поверхности воздуховодов | 0.049 | 26037.83 | 144.42 |  | 6635 | 862 | 28
[5 empty] | 1222.02 | 14.19 |  |  |  | 12
4 | ТЕР20-02-002-01 | Установка решеток жалюзийных площадью в свету: до 0,5 м2 | 1 решетка | 4 | 103.73 | 2.26 |  | 2393 | 637 | 36
[5 empty] | 10.89 | 0.11
5 | ТЕР20-02-005-01 | Установка заслонок воздушных и клапанов воздушных КВР с ручным приводом: диаметром до 250 мм | 1 шт. | 2 | 491.05 | 1.53 |  | 4841 | 262 | 12
[5 empty] | 9.1 | 0.11
6 | ТЕР20-02-009-02 | Установка зонтов над шахтами из листовой стали круглого сечения диаметром: 250 мм | 1 зонт | 1 | 173.95 | 1.35 |  | 869 | 62 | 4
[5 empty] | 3.59 | 0.11
7 | ТЕР20-02-011-01 | Установка зонтов над оборудованием | 1 м2 поверхности зонта | 2.5 | 203.99 | 3.81 |  | 2608 | 287 | 40
[5 empty] | 7.82 | 0.43 |  |  |  | 12
8 | ТЕР20-02-018-01 | Установка вставок гибких к радиальным вентиляторам | 1 м2 | 0.65 | 232.45 | 0.81 |  | 975 | 387 | 4
[5 empty] | 41.86 | 0.11
9 | ТЕР20-02-020-01 | Установка виброизоляторов: номер 38 | 10 виброизоляторов | 0.4 | 315.25 | 0.81 |  | 717 | 175
[5 empty] | 30.53 | 0.11
10 | ТЕР20-03-001-01 | Установка вентиляторов радиальных массой: до 0,05 т | 1 вентилятор | 1 | 1926.65 | 6.1 |  | 9596 | 662 | 24
[5 empty] | 46.37 | 0.22
Итого прямые затраты по смете в ценах 2001г. | [7 empty] | 7371 | 313 | 46
3
Итого прямые затраты по смете с учетом коэффициентов к итогам | [7 empty] | 38003 | 4496 | 186
37
Накладные расходы | [7 empty] | 3655
Всего с учетом районного к-та 15% | [7 empty] | 7418 | 360 | 46
Всего с учетом " ОЗП=12,49; ЭМ=4,04; ЗПМ=12,49; МАТ=4,752" | [7 empty] | 38003 | 4496 | 186
Накладные расходы 128%*0,63 ФОТ (от 4 533) | [7 empty] | 3655
Сметная прибыль 83%*0,765 ФОТ (от 4 533) | [7 empty] | 2878
Итого c накладными и см. прибылью | [7 empty] | 44536
Материалы | [7 empty] | 33321
Машины и механизмы | [7 empty] | 186
ФОТ | [7 empty] | 4533
Накладные расходы | [7 empty] | 3655
Сметная прибыль | [7 empty] | 2878
Сумма НДС по упрощенной схеме МАТ*0,18+(ЭМ-ЗПМ)*0,18+(ОЗП+ЗПМ)*1,12*0,7*0,183*0,18+(ОЗП+ЗПМ)*0,65*0,9*0,15*0,18 | [7 empty] | 6213
ВСЕГО по смете | [7 empty] | 50749
| ЗАКАЗЧИК |  |  |  |  | ПОДРЯДЧИК