## Локальная смета
УТВЕРЖДАЮ:
Начальник МУ "Управления образования" ___________ В.И. Веснина
"___" ____________ 2011 г.
Школы
(наименование стройки)
ЛОКАЛЬНЫЙ СМЕТНЫЙ РАСЧЕТ №
| на | Ремонт пола в спортзале (без окон),МОУ "СОШ № 19"
|  | Сметная стоимость строительных работ ___________________________________________________________ |  | ___________________________409,645 |  | тыс.руб.
|  | Средства на оплату труда ___________________________________________________________ |  | ___________________________71,756 |  | тыс.руб.
Составлен(а) в текущих (прогнозных) ценах по состоянию на 2кв 2011 г.
№ пп | Обоснование | Наименование работ и затрат | Ед. изм. | Кол. | Стоимость единицы, руб. |  | Обоснование, индекс | Общая стоимость, руб.
[5 empty] | Всего | Экспл. маш. |  | Всего | в т.ч. оплата труда | Экспл. маш.
[5 empty] | оплата труда | в т.ч. оплата труда |  |  |  | в т.ч. оплата труда
1 | 2 | 3 | 4 | 5 | 6 | 7 | 8 | 9 | 10 | 11
Раздел 1. Полы
1 | ТЕР11-01-012-01 | Укладка лаг: по кирпичным столбикам | 100 м2 пола | 2.6 | 18522.83 | 256.5 |  | 49934 | 13333 | 703
[5 empty] | 4459.07 | 91.39 |  |  |  | 274
2 | ТЕР11-01-033-02 | Устройство покрытий дощатых толщиной 36 мм | 100 м2 покрытий | 2.6 | 30682.9 | 503.61 |  | 82470 | 19897 | 1408
[5 empty] | 6654.69 | 253.79 |  |  |  | 759
3 | ТЕРр56-23-01 | Обрамление проемов угловой сталью с2х сторон канала 67м/п*2,32кг/м.п.=155кг | 1 т | 0.155 | 36014.07 | 72.47 |  | 5689 | 814 | 12
[5 empty] | 4569.1 | 57.35 |  |  |  | 10
4 | ТЕР14-01-013-01 | Изготовление и настилка деревянных щитов над приямками и каналами | 100 м2 щитов | 0.29 | 33198.27 | 810.89 |  | 9816 | 1354 | 247
[5 empty] | 4058.63 | 264.98 |  |  |  | 89
5 | ТЕР11-01-039-01 | Устройство плинтусов деревянных | 100 м плинтусов | 0.97 | 3434.26 | 29.91 |  | 3444 | 851 | 31
[5 empty] | 763.16 | 12.19 |  |  |  | 14
6 | ТЕР15-04-025-03 | Улучшенная окраска масляными составами по дереву полов | 100 м2 окр поверхности | 3 | 9349.99 | 42.55 |  | 30515 | 18827 | 137
[5 empty] | 5456.91 | 18.99 |  |  |  | 66
7 | ТЕР46-04-011-02 | Разборка покрытий полов в зданиях и сооружения с агрессивными средами: из плиток, уложенных на растворе | 100 м2 покрытия | 0.17 | 4053.46 | 235.2 |  | 787 | 746 | 41
[5 empty] | 3818.26 | 51.23 |  |  |  | 10
8 | ТЕР11-01-011-01 | Устройство стяжек цементных толщиной 20 мм | 100 м2 стяжки | 0.175 | 8258.36 | 105.94 |  | 1545 | 739 | 23
[5 empty] | 3674.52 | 144.11 |  |  |  | 29
9 | ТЕР11-01-011-02 | Устройство стяжек: цементных на каждые 5 мм изменения толщины стяжки добавлять к норме 11-01-011-01 | 100 м2 стяжки | 0.175 | 2352.62 | 47.69 |  | 415 | 15 | 9
[5 empty] | 72.02 | 39.74 |  |  |  | 8
10 | ТЕР11-01-027-02 | Устройство покрытий на цементном растворе из плиток керамических для полов многоцветных | 100 м2 покрытия | 0.175 | 60991.86 | 464.88 |  | 11005 | 2469 | 90
[5 empty] | 12269.04 | 350.71 |  |  |  | 70
Пропитка
11 | ТЕР01-02-057-02 | Разработка грунта вручную в траншеях глубиной до 2 м без креплений с откосами, группа грунтов: 2 | 100 м3 грунта | 0.12 | 14062.4 |  |  | 1940 | 1940
14062.4
12 | ТЕРр69-09-01 | Очистка помещений от строительного мусора | 100 т мусора | 0.12 | 17989.51 |  |  | 2483 | 2483
17989.51
13 | ТЕРр69-10-01 | Антисептирование древесины: водными растворами | 100 м2 обраб поверхн | 2.9 | 429.57 | 7.05 |  | 1355 | 827 | 21
[5 empty] | 247.78 | 3.06 |  |  |  | 10
14 | ТЕР11-01-004-05 | Устройство гидроизоляции обмазочной: в один слой толщиной 2 мм Прим.пропитка | 100 м2 изолируемой поверхности | 1.34 | 8248.23 | 106.45 |  | 11759 | 5321 | 155
[5 empty] | 3453.2 | 58.52 |  |  |  | 90
15 | СЦП1-3-26 | ПОГРУЗОЧНЫЕ РАБОТЫ ПРИ АВТОМОБИЛЬНЫХ ПЕРЕВОЗКАХ МУСОР СТРОИТЕЛЬНЫЙ | ЗА Т ГРУЗА | 12 | 19.13 | 2.57 |  | 265 | 229 | 36
[5 empty] | 16.56 | 2.51 |  |  |  | 35
16 | СЦП3-3-10-1 | ПЕРЕВОЗКА ГРУЗОВ АВТОМОБИЛЯМИ-САМОСВАЛАМИ (РАБОТАЮЩИМИ ВНЕ КАРЬЕРОВ), РАССТОЯНИЕ ПЕРЕВОЗКИ 10 КМ КЛАСС ГРУЗА 1 | 1 т | 12 | 62.03 | 62.03 |  | 744 |  | 744
Вентиляция
17 | ТЕР22-01-011-05 | Укладка стальных водопроводных труб с гидравлическим испытанием диаметром: 150 мм | 1 км трубопровода | 0.006 | 84284.31 | 27168.52 |  | 564 | 391 | 170
[5 empty] | 56694.78 | 8141.38 |  |  |  | 56
18 | Тек. ст-ть. | Труба стальная Ф133*4,5 | м | 6 | 452.08 |  |  | 2712
19 | Тек. ст-ть. | Отвод крутоизогнутый Ф133*4,0 | шт | 6 | 266.58 |  |  | 1599
Раздел 2. Двери
20 | Тек. ст-ть | Дверной блок с установкой металлический утепленый (демонтаж старых) 12000руб./шт. | шт | 1 | 10169.47 |  |  | 10169
21 | Тек. ст-ть | Дверной блок двухстворчатой с установкой межкомнатный, демонтаж старых 8500руб./шт. | шт | 2 | 7203.39 |  |  | 14407
22 | Тек. ст-ть | Дверной блок с установкой межкомнатный, демонтаж старых 4500руб./шт. | шт | 5 | 3813.58 |  |  | 19068
23 | Тек. ст-ть | Дверной блок с установкой межкомнатный, демонтаж старых 5000руб./шт. | шт | 2 | 4237.31 |  |  | 8475
Итого прямые затраты по смете в ценах 2001г. | [7 empty] | 261800 | 61075 | 3628
1321
Итого прямые затраты по смете с учетом коэффициентов к итогам | [7 empty] | 271160 | 70237 | 3826
1519
Итого | [7 empty] | 370766
Материалы | [7 empty] | 197097
Машины и механизмы | [7 empty] | 3826
ФОТ | [7 empty] | 71756
Накладные расходы | [7 empty] | 64991
Сметная прибыль | [7 empty] | 34615
Сумма НДС по упрощенной схеме МАТ*0,18+(ЭМ-ЗПМ)*0,18+(ОЗП+ЗПМ)*1,12*0,7*0,183*0,18+(ОЗП+ЗПМ)*0,65*0,9*0,15*0,18 | [7 empty] | 38879
ВСЕГО по смете | [7 empty] | 409645
Составил
| ЗАКАЗЧИК | [5 empty] | ПОДРЯДЧИК