## Локальная смета
УТВЕРЖДАЮ:
Начальник МУ "Управление образования"_______В.И.
"___" ___________ 2011 г.
(наименование стройки)
ЛОКАЛЬНЫЙ СМЕТНЫЙ РАСЧЕТ №
(локальная смета)
| на | текущий ремонт санузлов (отделочные работы) МОУ"CОШ №23"
|  | Сметная стоимость строительных работ _______________________________________________________________________________________________ |  | ___________________________201,315 |  | тыс.руб.
|  | Средства на оплату труда _______________________________________________________________________________________________ |  | ___________________________45,020 |  | тыс.руб.
№ пп | Обоснование | Наименование работ и затрат | Ед. изм. | Кол. | Стоимость единицы, руб. |  |  | Обоснование, индекс | Общая стоимость, руб.
[5 empty] | Всего | Экспл. маш. | Мат-ы |  | Всего | в т.ч. оплата труда | Экспл. маш. | Мат-ы
[5 empty] | оплата труда | в т.ч. оплата труда |  |  |  |  | в т.ч. оплата труда
1 | 2 | 3 | 4 | 5 | 6 | 7 | 8 | 9 | 10 | 11 | 12 | 13
Раздел 1. Отделочные работы
1 | ТЕРр61-02-07 | Ремонт штукатурки внутренних стен по камню и бетону цементно-известковым раствором, площадью отдельных мест до 1 м2 толщиной слоя до 20 мм | 100 м2 отремонтированной поверхности | 0.1 | 26460.15 | 45.03 | 4267.63 |  | 2646 | 2215 | 5 | 426
[5 empty] | 22147.49 | 70.67 |  |  |  |  | 7
2 | ТЕРр61-07-01 | Ремонт штукатурки откосов внутри здания по камню и бетону цементно-известковым раствором прямолинейных | 100 м2 отремонтированной поверхности | 0.05 | 46219.63 | 77.96 | 8535.26 |  | 2311 | 1880 | 4 | 427
[5 empty] | 37606.41 | 122.26 |  |  |  |  | 6
3 | ТЕРр61-04-09 | Ремонт штукатурки потолков по камню и бетону цементно-известковым раствором, площадью отдельных мест до 10 м2: толщиной слоя до 20 мм | 100 м2 отремонтированной поверхности | 0.05 | 26743.12 | 48.39 | 4481.04 |  | 1337 | 1111 | 2 | 224
[5 empty] | 22213.69 | 75.93 |  |  |  |  | 4
4 | ТЕР15-01-019-01 | Гладкая облицовка стен, столбов, пилястр и откосов (без карнизных, плинтусных и угловых плиток) без установки плиток туалетного гарнитура на цементном растворе по кирпичу и бетону | 100 м2 поверхности облицовки | 0.71 | 53085.45 | 83.98 | 29816.51 |  | 37691 | 16461 | 60 | 21170
[5 empty] | 23184.96 | 93.2 |  |  |  |  | 66
Раздел 2. Перегородки в санузлах
5 | ТЕР09-06-001-03 | Монтаж стеллажей и других конструкций, закрепляемых на фундаментах внутри зданий | 1 т конструкций | 1.01 | 10590.37 | 376.23 | 442.33 |  | 10696 | 9870 | 380 | 446
[5 empty] | 9771.81 | 57.67 |  |  |  |  | 58
6 | ТССЦ-204-0064 | Детали закладные и накладные изготовленные с применением сварки, гнутья, сверления (пробивки) отверстий (при наличии одной из этих операций или всего перечня в любых сочетаниях) поставляемые отдельно | т | 1.01 | 38761.13 |  | 38761.13 |  | 39149 |  |  | 39149
7 | ТЕР10-01-012-03 | Обшивка каркасных стен плитами древесностружечными 16 мм (ламинированными) | 100 м2 обшивки стен за вычетом проемов | 0.51 | 35389.26 | 182.75 | 27910.23 |  | 18049 | 3721 | 93 | 14235
[5 empty] | 7296.28 | 70.67 |  |  |  |  | 36
Раздел 3. Полы
8 | ТЕР11-01-011-01 | Устройство стяжек цементных толщиной 20 мм | 100 м2 стяжки | 0.238 | 8033.14 | 103.87 | 4453.23 |  | 1912 | 827 | 25 | 1060
[5 empty] | 3476.04 | 136.38 |  |  |  |  | 32
9 | ТЕР11-01-027-02 | Устройство покрытий на цементном растворе из плиток керамических для полов многоцветных | 100 м2 покрытия | 0.239 | 40778.35 | 455.79 | 28716.24 |  | 9746 | 2774 | 109 | 6863
[5 empty] | 11606.32 | 331.9 |  |  |  |  | 79
Итого прямые затраты по смете в ценах 2001г. | [8 empty] | 123537 | 38859 | 678 | 84000
Итого прямые затраты по смете с учетом коэффициентов к итогам | [8 empty] | 129410 | 44688 | 722 | 84000
Накладные расходы | [8 empty] | 35587
Сметная прибыль | [8 empty] | 19254
Итого | [8 empty] | 184251
Сумма НДС по упрощенной схеме МАТ*0,18+(ЭМ-ЗПМ)*0,18+(ОЗП+ЗПМ)*1,12*0,7*0,183*0,18+(ОЗП+ЗПМ)*0,65*0,9*0,15*0,18 | [8 empty] | 17064
ВСЕГО по смете | [8 empty] | 201315
| ЗАКАЗЧИК: |  |  |  | ПОДРЯДЧИК: