## Локальная смета
УТВЕРЖДАЮ:
Начальник МУ "Управление образования"________В.И. Веснина
"___" ___________ 2011_ г.
(наименование стройки)
ЛОКАЛЬНЫЙ СМЕТНЫЙ РАСЧЕТ №
(локальная смета)
| на | ремонт санузлов (отделочные работы) МОУ "СОШ №24"
|  | Сметная стоимость строительных работ _______________________________________________________________________________________________ |  | ___________________________470,506 |  | тыс.руб.
|  | Средства на оплату труда _______________________________________________________________________________________________ |  | ___________________________125,599 |  | тыс.руб.
Составлен(а) в текущих (прогнозных) ценах по состоянию на _2кв.2011 г.
№ пп | Обоснование | Наименование работ и затрат | Ед. изм. | Кол. | Стоимость единицы, руб. |  |  | Обоснование, индекс | Общая стоимость, руб.
[5 empty] | Всего | Экспл. маш. | Мат-ы |  | Всего | в т.ч. оплата труда | Экспл. маш. | Мат-ы
[5 empty] | оплата труда | в т.ч. оплата труда |  |  |  |  | в т.ч. оплата труда
1 | 2 | 3 | 4 | 5 | 6 | 7 | 8 | 9 | 10 | 11 | 12 | 13
Раздел 1. Отделочные работы
1 | ТЕРр62-41-01 | Очистка вручную поверхности стен и потолков (Прим.) от перхлорвиниловых и масляных красок | 100 м2 расчищенной поверхности | 0.44 | 1879.06 |  |  |  | 827 | 827
1879.06
2 | ТЕРр63-07-05 | Разборка облицовки стен из плит и плиток керамических глазурованных плиток | 100 м2 поверхности облицовки | 0.9 | 7368.7 | 594.25 |  |  | 6632 | 6097 | 535
[5 empty] | 6774.45 | 221.88 |  |  |  |  | 200
3 | ТЕРр61-02-07 | Ремонт штукатурки внутренних стен по камню и бетону цементно-известковым раствором, площадью отдельных мест до 1 м2 толщиной слоя до 20 мм | 100 м2 отремонтированной поверхности | 1.25 | 27845.39 | 45.98 | 4372.89 |  | 34807 | 29283 | 57 | 5467
[5 empty] | 23426.52 | 74.75 |  |  |  |  | 93
4 | ТЕРр61-07-01 | Ремонт штукатурки откосов внутри здания по камню и бетону цементно-известковым раствором прямолинейных | 100 м2 отремонтированной поверхности | 0.15 | 48603.59 | 79.61 | 8745.77 |  | 7291 | 5967 | 12 | 1312
[5 empty] | 39778.21 | 129.32 |  |  |  |  | 19
5 | ТЕРр61-04-09 | Ремонт штукатурки потолков по камню и бетону цементно-известковым раствором, площадью отдельных мест до 10 м2: толщиной слоя до 20 мм | 100 м2 отремонтированной поверхности | 0.126 | 28137.52 | 49.42 | 4591.56 |  | 3545 | 2961 | 6 | 578
[5 empty] | 23496.54 | 80.32 |  |  |  |  | 10
6 | ТЕРр61-01-09 | Сплошное выравнивание штукатурки внутри здания (однослойная штукатурка) сухой растворной смесью (типа "Ветонит") толщиной до 10 мм для последующей окраски или оклейки обоями стен | 100 м2 поверхности | 0.88 | 9012.01 | 103.66 | 556.49 |  | 7931 | 7350 | 91 | 490
[5 empty] | 8351.86 | 211.86 |  |  |  |  | 186
7 | Тек. ст-ть | Волмошов (5кг/м2) | кг | 440 | 11.51 |  | 11.51 |  | 5064 |  |  | 5064
8 | ТЕРр61-01-10 | Сплошное выравнивание штукатурки внутри здания (однослойная штукатурка) сухой растворной смесью (типа "Ветонит") толщиной до 10 мм для последующей окраски или оклейки обоями: потолков | 100 м2 поверхности | 0.44 | 11335.73 | 115.71 | 612.14 |  | 4988 | 4667 | 51 | 270
[5 empty] | 10607.88 | 238.59 |  |  |  |  | 105
9 | Тек. ст-ть | Волмослой (5кг/м2) | кг | 220 | 11.51 |  | 11.51 |  | 2532 |  |  | 2532
10 | ТЕР15-04-005-01 | Окраска поливинилацетатными водоэмульсионными составами простая по штукатурке и сборным конструкциям, подготовленным под окраску стен | 100 м2 окрашиваемой поверхности | 0.88 | 4231.94 | 30.59 | 2608.06 |  | 3724 | 1402 | 27 | 2295
[5 empty] | 1593.29 | 13.32 |  |  |  |  | 12
11 | ТЕР15-04-005-02 | Окраска поливинилацетатными водоэмульсионными составами простая по штукатурке и сборным конструкциям, подготовленным под окраску потолков | 100 м2 окрашиваемой поверхности | 0.44 | 4671.4 | 34.36 | 2859.01 |  | 2055 | 782 | 15 | 1258
[5 empty] | 1778.03 | 14.88 |  |  |  |  | 7
12 | ТЕР15-01-019-01 | Гладкая облицовка стен, столбов, пилястр и откосов (без карнизных, плинтусных и угловых плиток) без установки плиток туалетного гарнитура на цементном растворе по кирпичу и бетону | 100 м2 поверхности облицовки | 1.05 | 56011.02 | 85.66 | 31416.54 |  | 58812 | 25734 | 90 | 32988
[5 empty] | 24508.82 | 98.48 |  |  |  |  | 103
13 | ТЕР15-04-025-08 | Улучшенная окраска масляными составами по штукатурке: стен | 100 м2 окрашиваемой поверхности | 0.59 | 10561.19 | 41.81 | 5100.6 |  | 6231 | 3197 | 25 | 3009
[5 empty] | 5418.78 | 17.86 |  |  |  |  | 11
14 | ТЕРр62-32-02 | Окраска масляными составами ранее окрашенных поверхностей стальных и чугунных труб стальных за 2 раза | 100 м2 окрашиваемой поверхности | 0.15 | 9576.74 | 3.52 | 2022.46 |  | 1437 | 1133 | 1 | 303
[5 empty] | 7550.76 | 1.53
Раздел 2. Проемы
15 | Тек. ст-ть | Демонтаж старых и монтаж новых дверных блоков деревянных с установкой обналички, отделка откосов (3800руб/м2) 12штук | м2 | 19.2 | 3299.77 |  | 3299.77 |  | 63356 |  |  | 63356
Раздел 3. Перегородки в санузлах
16 | ТЕР09-06-001-03 | Монтаж стеллажей и других конструкций, закрепляемых на фундаментах внутри зданий | 1 т конструкций | 0.7 | 11166.75 | 383.74 | 453.23 |  | 7817 | 7231 | 269 | 317
[5 empty] | 10329.78 | 60.94 |  |  |  |  | 43
17 | ТССЦ-204-0064 | Детали закладные и накладные изготовленные с применением сварки, гнутья, сверления (пробивки) отверстий (при наличии одной из этих операций или всего перечня в любых сочетаниях) поставляемые отдельно | т | 0.7 | 39717.12 |  | 39717.12 |  | 27802 |  |  | 27802
18 | ТЕР10-01-012-03 | Обшивка каркасных стен плитами древесностружечными 16 мм (ламинированными) | 100 м2 обшивки стен за вычетом проемов | 0.35 | 36497.89 | 186.39 | 28598.6 |  | 12774 | 2700 | 65 | 10009
[5 empty] | 7712.9 | 74.68 |  |  |  |  | 26
Раздел 4. Полы
19 | ТЕР46-04-011-02 | Разборка покрытий полов в зданиях и сооружения с агрессивными средами: из плиток, уложенных на растворе | 100 м2 покрытия | 0.44 | 4053.46 | 235.2 |  |  | 1784 | 1681 | 103
[5 empty] | 3818.26 | 51.23 |  |  |  |  | 23
20 | ТЕР11-01-011-01 | Устройство стяжек цементных толщиной 20 мм | 100 м2 стяжки | 0.44 | 8343.52 | 105.94 | 4563.06 |  | 3671 | 1617 | 47 | 2007
[5 empty] | 3674.52 | 144.11 |  |  |  |  | 63
21 | ТЕР11-01-011-02 | Устройство стяжек: цементных на каждые 5 мм изменения толщины стяжки добавлять или исключать к норме 11-01-011-01 | 100 м2 стяжки | 0.44 | 1426.24 | 27.29 | 1342.15 |  | 628 | 25 | 12 | 591
[5 empty] | 56.8 | 29.24 |  |  |  |  | 13
22 | ТЕР11-01-027-02 | Устройство покрытий на цементном растворе из плиток керамических для полов многоцветных | 100 м2 покрытия | 0.44 | 43245.45 | 464.88 | 30511.53 |  | 19028 | 5398 | 205 | 13425
[5 empty] | 12269.04 | 350.71 |  |  |  |  | 154
23 | СЦП1-3-26 | ПОГРУЗОЧНЫЕ РАБОТЫ ПРИ АВТОМОБИЛЬНЫХ ПЕРЕВОЗКАХ МУСОР СТРОИТЕЛЬНЫЙ | ЗА Т ГРУЗА | 5 | 19.13 | 2.57 |  |  | 96 | 83 | 13
[5 empty] | 16.56 | 2.51 |  |  |  |  | 13
24 | СЦП3-3-10-1 | ПЕРЕВОЗКА ГРУЗОВ АВТОМОБИЛЯМИ-САМОСВАЛАМИ (РАБОТАЮЩИМИ ВНЕ КАРЬЕРОВ), РАССТОЯНИЕ ПЕРЕВОЗКИ 10 КМ КЛАСС ГРУЗА 1 | 1 т | 5 | 62.03 | 62.03 |  |  | 310 |  | 310
Итого прямые затраты по смете в ценах 2001г. | [8 empty] | 283142 | 108135 | 1934 | 173073
Итого прямые затраты по смете с учетом коэффициентов к итогам | [8 empty] | 299525 | 124356 | 2096 | 173073
Накладные расходы | [8 empty] | 87060
Сметная прибыль | [8 empty] | 47387
Итого | [8 empty] | 433972
Сумма НДС по упрощенной схеме МАТ*0,18+(ЭМ-ЗПМ)*0,18+(ОЗП+ЗПМ)*1,12*0,7*0,183*0,18+(ОЗП+ЗПМ)*0,65*0,9*0,15*0,18 | [8 empty] | 36534
ВСЕГО по смете | [8 empty] | 470506
| ЗАКАЗЧИК: |  |  |  | ПОДРЯДЧИК: