## Локальная смета
УТВЕРЖДАЮ:
Начальник МУ "Управление образования" ___________ В.И. Веснина
"___" ____________ 2011 г.
Школы
(наименование стройки)
ЛОКАЛЬНЫЙ СМЕТНЫЙ РАСЧЕТ №
| на | Ремонт стен (коридор панели-1 и 2 этаж), МОУ "ООШ №26"
|  | Сметная стоимость строительных работ ___________________________________________________________ |  | ___________________________300,000 |  | тыс.руб.
|  | Средства на оплату труда ___________________________________________________________ |  | ___________________________84,005 |  | тыс.руб.
Составлен(а) в текущих (прогнозных) ценах по состоянию на 2кв.2011 г.
№ пп | Обоснование | Наименование работ и затрат | Ед. изм. | Кол. | Стоимость единицы, руб. |  | Обоснование, индекс | Общая стоимость, руб.
[5 empty] | Всего | Экспл. маш. |  | Всего | в т.ч. оплата труда | Экспл. маш.
[5 empty] | оплата труда | в т.ч. оплата труда |  |  |  | в т.ч. оплата труда
1 | 2 | 3 | 4 | 5 | 6 | 7 | 8 | 9 | 10 | 11
Раздел 1.
1 | ТЕРр61-01-03 | Сплошное выравнивание штукатурки стен полимерцементным раствором при толщине намета до: 5 мм | 100 м2 поверхности | 5.74 | 3486.61 | 19.92 |  | 23026 | 22884 | 142
[5 empty] | 3466.64 | 32.29 |  |  |  | 213
2 | ТЕР15-02-024-01 | Облицовка гипсовыми и гипсоволокнистыми листами: стен при отделке под окраску | 100 м2 отделываемой поверхности | 5.74 | 7674.07 | 308.57 |  | 50595 | 48019 | 2054
[5 empty] | 7274.61 | 329.07 |  |  |  | 2172
3 | ТЕР15-04-005-01 | Окраска поливинилацетатными водоэмульсионными составами простая по штукатурке и сборным конструкциям, подготовленным под окраску стен | 100 м2 окрашиваемой поверхности | 5.8 | 4191.82 | 30.59 |  | 25711 | 10627 | 189
[5 empty] | 1593.29 | 13.32 |  |  |  | 89
4 | Тек.ст-ть | Волнослой (30 кг/меш.) | кг | 2870 | 11.46 |  |  | 32890
5 | Тек. ст-ть | Стекломагнивые листы (2,5*1,2)=3м2 | м2 | 574 | 95.51 |  |  | 54823
6 | тек. ст-ть | серпянка | шт | 5 | 258.64 |  |  | 1293
Итого прямые затраты по смете в ценах 2001г. | [7 empty] | 177381 | 70896 | 2062
2151
Итого прямые затраты по смете с учетом коэффициентов к итогам | [7 empty] | 188339 | 81531 | 2385
2474
Материалы | [7 empty] | 104423
Машины и механизмы | [7 empty] | 2385
ФОТ | [7 empty] | 84005
Накладные расходы | [7 empty] | 60568
Сметная прибыль | [7 empty] | 28817
Сумма НДС по упрощенной схеме МАТ*0,18+(ЭМ-ЗПМ)*0,18+(ОЗП+ЗПМ)*1,12*0,7*0,183*0,18+(ОЗП+ЗПМ)*0,65*0,9*0,15*0,18 | [7 empty] | 22276
ВСЕГО по смете | [7 empty] | 300000
| ЗАКАЗЧИК |  |  |  | ПОДРЯДЧИК