## Локальная смета
УТВЕРЖДАЮ:
Начальник МУ "Управление образования"_______В.И. Веснина
"___" ___________ 2011 г.
(наименование стройки)
ЛОКАЛЬНЫЙ СМЕТНЫЙ РАСЧЕТ №
(локальная смета)
| на | ремонт санузлов (общестроительные работы -2 шт) МОУ "НОШ №26"
|  | Сметная стоимость строительных работ _______________________________________________________________________________________________ |  | ___________________________455,693 |  | тыс.руб.
|  | Средства на оплату труда _______________________________________________________________________________________________ |  | ___________________________108,409 |  | тыс.руб.
Составлен(а) в текущих (прогнозных) ценах по состоянию на _2кв.2011 г.
№ пп | Обоснование | Наименование работ и затрат | Ед. изм. | Кол. | Стоимость единицы, руб. |  |  | Обоснование, индекс | Общая стоимость, руб.
[5 empty] | Всего | Экспл. маш. | Мат-ы |  | Всего | в т.ч. оплата труда | Экспл. маш. | Мат-ы
[5 empty] | оплата труда | в т.ч. оплата труда |  |  |  |  | в т.ч. оплата труда
1 | 2 | 3 | 4 | 5 | 6 | 7 | 8 | 9 | 10 | 11 | 12 | 13
Раздел 1. Отделочные работы
1 | ТЕРр62-41-01 | Очистка вручную поверхности стен и потолков (Прим.) от перхлорвиниловых и масляных красок | 100 м2 расчищенной поверхности | 0.46 | 134.99 |  |  |  | 62 | 62
134.99
2 | ТЕРр63-07-05 | Разборка облицовки стен из плит и плиток керамических глазурованных плиток | 100 м2 поверхности облицовки | 0.75 | 623.28 | 136.61 |  |  | 467 | 365 | 102
[5 empty] | 486.67 | 15.94 |  |  |  |  | 12
3 | ТЕРр61-02-07 | Ремонт штукатурки внутренних стен по камню и бетону цементно-известковым раствором, площадью отдельных мест до 1 м2 толщиной слоя до 20 мм | 100 м2 отремонтированной поверхности | 0.95 | 2563.39 | 10.57 | 869.88 |  | 2435 | 1599 | 10 | 826
[5 empty] | 1682.94 | 5.37 |  |  |  |  | 5
4 | ТЕРр61-07-01 | Ремонт штукатурки откосов внутри здания по камню и бетону цементно-известковым раствором прямолинейных | 100 м2 отремонтированной поверхности | 0.05 | 4615.69 | 18.3 | 1739.76 |  | 231 | 143 | 1 | 87
[5 empty] | 2857.63 | 9.29
5 | ТЕРр61-04-09 | Ремонт штукатурки потолков по камню и бетону цементно-известковым раствором, площадью отдельных мест до 10 м2: толщиной слоя до 20 мм | 100 м2 отремонтированной поверхности | 0.04 | 2612.71 | 11.36 | 913.38 |  | 105 | 68 |  | 37
[5 empty] | 1687.97 | 5.77
6 | ТЕРр61-01-09 | Сплошное выравнивание штукатурки внутри здания (однослойная штукатурка) сухой растворной смесью (типа "Ветонит") толщиной до 10 мм для последующей окраски или оклейки обоями стен | 100 м2 поверхности | 0.96 | 734.52 | 23.83 | 110.7 |  | 705 | 576 | 23 | 106
[5 empty] | 599.99 | 15.22 |  |  |  |  | 15
7 | Тек. ст-ть | Волмошов (5кг/м2) | кг | 480 | 2.29 |  | 2.29 |  | 1099 |  |  | 1099
8 | ТЕРр61-01-10 | Сплошное выравнивание штукатурки внутри здания (однослойная штукатурка) сухой растворной смесью (типа "Ветонит") толщиной до 10 мм для последующей окраски или оклейки обоями: потолков | 100 м2 поверхности | 0.46 | 910.43 | 26.6 | 121.77 |  | 419 | 351 | 12 | 56
[5 empty] | 762.06 | 17.14 |  |  |  |  | 8
9 | Тек. ст-ть | Волмослой (5кг/м2) | кг | 230 | 2.29 |  | 2.29 |  | 527 |  |  | 527
10 | ТЕР15-04-005-01 | Окраска поливинилацетатными водоэмульсионными составами простая по штукатурке и сборным конструкциям, подготовленным под окраску стен | 100 м2 окрашиваемой поверхности | 0.96 | 649.37 | 8.31 | 510.83 |  | 623 | 125 | 8 | 490
[5 empty] | 130.23 | 1.18 |  |  |  |  | 1
11 | ТЕР15-04-005-02 | Окраска поливинилацетатными водоэмульсионными составами простая по штукатурке и сборным конструкциям, подготовленным под окраску потолков | 100 м2 окрашиваемой поверхности | 0.46 | 714.63 | 9.34 | 559.96 |  | 329 | 67 | 4 | 258
[5 empty] | 145.33 | 1.31 |  |  |  |  | 1
12 | ТЕР15-01-019-01 | Гладкая облицовка стен, столбов, пилястр и откосов (без карнизных, плинтусных и угловых плиток) без установки плиток туалетного гарнитура на цементном растворе по кирпичу и бетону | 100 м2 поверхности облицовки | 0.96 | 8276.05 | 23.28 | 6249.56 |  | 7945 | 1923 | 22 | 6000
[5 empty] | 2003.21 | 8.69 |  |  |  |  | 8
13 | ТЕРр62-32-02 | Окраска масляными составами ранее окрашенных поверхностей стальных и чугунных труб стальных за 2 раза | 100 м2 окрашиваемой поверхности | 0.05 | 945.57 | 0.81 | 402.32 |  | 47 | 27 |  | 20
[5 empty] | 542.44 | 0.11
Раздел 2. Проемы
14 | Тек. ст-ть | Демонтаж старых и монтаж новых дверных блоков деревянных с установкой обналички, отделка откосов (3800руб/м2) 4штуки | м2 | 7.48 | 656.41 |  | 656.41 |  | 4910 |  |  | 4910
15 | Тек. ст-ть | Демонтаж старых и монтаж новых оконных блоков пластиковых с установкой подоконной доски, сливов, отделка откосов (6500руб/м2) 5 штук | м2 | 12.54 | 1122.8 |  | 1122.8 |  | 14080 |  |  | 14080
Раздел 3. Перегородки в санузлах
16 | ТЕР09-06-001-03 | Монтаж стеллажей и других конструкций, закрепляемых на фундаментах внутри зданий | 1 т конструкций | 0.5 | 1038.74 | 104.28 | 90.16 |  | 519 | 422 | 52 | 45
[5 empty] | 844.3 | 5.38 |  |  |  |  | 3
17 | ТССЦ-204-0064 | Детали закладные и накладные изготовленные с применением сварки, гнутья, сверления (пробивки) отверстий (при наличии одной из этих операций или всего перечня в любых сочетаниях) поставляемые отдельно | т | 0.5 | 7900.76 |  | 7900.76 |  | 3950 |  |  | 3950
18 | ТЕР10-01-012-03 | Обшивка каркасных стен плитами древесностружечными 16 мм (ламинированными) | 100 м2 обшивки стен за вычетом проемов | 0.37 | 6370.06 | 50.65 | 5689 |  | 2357 | 233 | 19 | 2105
[5 empty] | 630.41 | 6.59 |  |  |  |  | 2
Раздел 4. Полы
19 | ТЕР46-04-011-02 | Разборка покрытий полов в зданиях и сооружения с агрессивными средами: из плиток, уложенных на растворе | 100 м2 покрытия | 0.46 | 328.37 | 54.07 |  |  | 151 | 126 | 25
[5 empty] | 274.3 | 3.68 |  |  |  |  | 2
20 | ТЕР11-01-011-01 | Устройство стяжек цементных толщиной 20 мм | 100 м2 стяжки | 0.46 | 1236.83 | 28.79 | 907.71 |  | 569 | 138 | 13 | 418
[5 empty] | 300.33 | 12.71 |  |  |  |  | 6
21 | ТЕР11-01-011-02 | Устройство стяжек: цементных на каждые 5 мм изменения толщины стяжки добавлять или исключать к норме 11-01-011-01 | 100 м2 стяжки | 0.46 | 463.19 | 10.2 | 445.38 |  | 213 | 4 | 5 | 204
[5 empty] | 7.61 | 2.1 |  |  |  |  | 1
22 | ТЕР11-01-027-02 | Устройство покрытий на цементном растворе из плиток керамических для полов многоцветных | 100 м2 покрытия | 0.46 | 6982.42 | 126.33 | 5853.29 |  | 3212 | 461 | 58 | 2693
[5 empty] | 1002.8 | 30.94 |  |  |  |  | 14
23 | СЦП1-3-26 | ПОГРУЗОЧНЫЕ РАБОТЫ ПРИ АВТОМОБИЛЬНЫХ ПЕРЕВОЗКАХ МУСОР СТРОИТЕЛЬНЫЙ | ЗА Т ГРУЗА | 3.5 | 1.78 | 0.59 |  |  | 6 | 4 | 2
[5 empty] | 1.19 | 0.18 |  |  |  |  | 1
24 | СЦП3-3-10-1 | ПЕРЕВОЗКА ГРУЗОВ АВТОМОБИЛЯМИ-САМОСВАЛАМИ (РАБОТАЮЩИМИ ВНЕ КАРЬЕРОВ), РАССТОЯНИЕ ПЕРЕВОЗКИ 10 КМ КЛАСС ГРУЗА 1 | 1 т | 3.5 | 14.26 | 14.26 |  |  | 50 |  | 50
Итого прямые затраты по смете в ценах 2001г. | [8 empty] | 45011 | 6694 | 406 | 37911
Итого прямые затраты по смете с учетом коэффициентов к итогам | [8 empty] | 299552 | 107156 | 1816 | 190580
Накладные расходы | [8 empty] | 76525
Сметная прибыль | [8 empty] | 40698
Итого | [8 empty] | 416775
Сумма НДС по упрощенной схеме МАТ*0,18+(ЭМ-ЗПМ)*0,18+(ОЗП+ЗПМ)*1,12*0,7*0,183*0,18+(ОЗП+ЗПМ)*0,65*0,9*0,15*0,18 | [8 empty] | 38918
ВСЕГО по смете | [8 empty] | 455693
| ЗАКАЗЧИК: |  |  |  | ПОДРЯДЧИК: