## Локальная смета
УТВЕРЖДАЮ:
______________________________
"___" ___________ 2011_ г.
(наименование стройки)
ЛОКАЛЬНЫЙ СМЕТНЫЙ РАСЧЕТ №
(локальная смета)
| на | текущий ремонт санузлов МОУ "КСОШ №2"
|  | Сметная стоимость строительных работ _______________________________________________________________________________________________ |  | ___________________________82,383 |  | тыс.руб.
|  | Средства на оплату труда _______________________________________________________________________________________________ |  | ___________________________13,921 |  | тыс.руб.
Составлен(а) в текущих (прогнозных) ценах по состоянию на __2кв.__2011 г.
№ пп | Обоснование | Наименование работ и затрат | Ед. изм. | Кол. | Стоимость единицы, руб. |  |  | Обоснование, индекс | Общая стоимость, руб.
[5 empty] | Всего | Экспл. маш. | Мат-ы |  | Всего | в т.ч. оплата труда | Экспл. маш. | Мат-ы
[5 empty] | оплата труда | в т.ч. оплата труда |  |  |  |  | в т.ч. оплата труда
1 | 2 | 3 | 4 | 5 | 6 | 7 | 8 | 9 | 10 | 11 | 12 | 13
Раздел 1. Сантехнические работы
1 | ТЕР17-01-003-01 | Установка унитазов с бачком непосредственно присоединенным | 10 комплектов | 0.5 | 29454.34 | 171.4 | 26537.18 |  | 14727 | 1373 | 86 | 13268
[5 empty] | 2745.76 | 95.79 |  |  |  |  | 48
2 | ТЕР17-01-001-12 | Установка умывальников одиночных0 без подводки воды | 10 комплектов | 0.4 | 10539.74 | 82.9 | 8668.26 |  | 4216 | 715 | 33 | 3468
[5 empty] | 1788.58 | 43.64 |  |  |  |  | 17
3 | ТЕР17-01-002-03 | Установка смесителей | 10 шт | 0.4 | 5946.03 | 1.24 | 5155.89 |  | 2378 | 316 |  | 2062
788.9
4 | ТЕР17-01-004-01 | Установка писсуаров настенных | 10 комплектов | 0.7 | 9159.13 | 65.79 | 7957.89 |  | 6411 | 795 | 46 | 5570
[5 empty] | 1135.45 | 34.15 |  |  |  |  | 24
5 | ТЕР16-05-001-01 | Установка вентилей, задвижек, затворов, клапанов обратных, кранов проходных на трубопроводах из стальных труб диаметром до 25 мм | 1 шт | 20 | 455.57 | 13.25 | 286.14 |  | 9111 | 3124 | 265 | 5722
[5 empty] | 156.18 | 1.56 |  |  |  |  | 31
6 | Тек. ст-ть | Вентили, диаметром 15 мм | шт | 20 | 110.19 |  | 110.19 |  | 2204 |  |  | 2204
7 | ТЕР16-02-001-01 | Прокладка трубопроводов отопления из стальных водогазопроводных неоцинкованных труб диаметром: 15 мм | 100 м трубопровода | 0.34 | 6280.92 | 216.16 | 2349.02 |  | 2136 | 1263 | 73 | 800
[5 empty] | 3715.74 | 74.39 |  |  |  |  | 25
8 | ТЕРр65-02-02 | Разборка трубопроводов из чугунных канализационных труб диаметром: 100 мм | 100 м трубопровода с фасонными частями | 0.02 | 8369.24 | 21.97 |  |  | 167 | 167
[5 empty] | 8347.27 | 35.64 |  |  |  |  | 1
9 | ТЕР16-04-001-01 | Прокладка трубопроводов канализации из полиэтиленовых труб высокой плотности диаметром: 50 мм | 100 м трубопровода | 0.22 | 11702.68 | 50.78 | 4195.08 |  | 2575 | 1641 | 11 | 923
[5 empty] | 7456.82 | 19.56 |  |  |  |  | 4
10 | ТЕР16-04-001-02 | Прокладка трубопроводов канализации из полиэтиленовых труб высокой плотности диаметром: 100 мм | 100 м трубопровода | 0.05 | 32321.65 | 109.07 | 25062.21 |  | 1616 | 358 | 5 | 1253
[5 empty] | 7150.37 | 41.8 |  |  |  |  | 2
Раздел 2. Перегородки в санузлах
11 | ТЕР09-06-001-03 | Монтаж стеллажей и других конструкций, закрепляемых на фундаментах внутри зданий | 1 т конструкций | 0.05 | 11091.15 | 383.74 | 377.63 |  | 555 | 516 | 19 | 20
[5 empty] | 10329.78 | 59.86 |  |  |  |  | 3
12 | ТССЦ-204-0064 | Детали закладные и накладные изготовленные с применением сварки, гнутья, сверления (пробивки) отверстий (при наличии одной из этих операций или всего перечня в любых сочетаниях) поставляемые отдельно | т | 0.05 | 39717.12 |  | 39717.12 |  | 1986 |  |  | 1986
13 | ТЕР10-01-012-03 | Обшивка каркаса плитами древесностружечными 16 мм (ламинированное) | 100 м2 обшивки стен за вычетом проемов | 0.12 | 23848.2 | 186.39 | 15948.91 |  | 2862 | 926 | 22 | 1914
[5 empty] | 7712.9 | 74.68 |  |  |  |  | 9
14 | ТЕР15-04-025-01 | Улучшенная окраска масляными составами по дереву: стен | 100 м2 окрашиваемой поверхности | 0.12 | 10262.8 | 30.59 | 4015.67 |  | 1232 | 746 | 4 | 482
[5 empty] | 6216.54 | 13.08 |  |  |  |  | 2
Итого прямые затраты по смете в ценах 2001г. | [8 empty] | 52176 | 11940 | 564 | 39672
166
Итого прямые затраты по смете с учетом коэффициентов к итогам | [8 empty] | 53991 | 13731 | 588 | 39672
190
Накладные расходы | [8 empty] | 12367
Сметная прибыль | [8 empty] | 6770
Сантехнические работы - внутренние (трубопроводы, водопровод, канализация, отопление, газоснабжение, вентиляция и кондиционирование воздуха) | [8 empty] | 60625
Внутренние санитарно-технические работы: смена труб | [8 empty] | 2204
Внутренние санитарно-технические работы: демонтаж и разборка | [8 empty] | 375
Строительные металлические конструкции | [8 empty] | 1328
Малярные работы (ремонтно-строительные) | [8 empty] | 1986
Деревянные конструкции | [8 empty] | 4328
Отделочные работы | [8 empty] | 2282
Итого | [8 empty] | 73128
Непредвиденные затраты 2% | [8 empty] | 1463
Итого с непредвиденными | [8 empty] | 74591
Сумма НДС по упрощенной схеме МАТ*0,18+(ЭМ-ЗПМ)*0,18+(ОЗП+ЗПМ)*1,12*0,7*0,183*0,18+(ОЗП+ЗПМ)*0,65*0,9*0,15*0,18 | [8 empty] | 7792
ВСЕГО по смете | [8 empty] | 82383
| ЗАКАЗЧИК: |  |  |  | ПОДРЯДЧИК: