## Дефектная ведомость
УТВЕРЖДАЮ:
Начальник МУ"Управление образования"
__________В.И.Веснина.
"___" ___________ 2011 г.
ДЕФЕКТНАЯ ВЕДОМОСТЬ
на ремонт санузлов мальчиков 1,2,3 этажи МОУ "СОШ №13" по адресу ул. Пролетарская, 284а требуется выполнение общестроительных работ:
№ пп | Наименование | Ед. изм. | Кол.
1 | 2 | 3 | 4
Раздел 1.
1 | Демонтаж санитарных приборов унитазов и писсуаров | 1 приборов | 9
2 | Демонтаж санитарных приборов: смывных бачков чугунных или фаянсовых на стене | 1 приборов | 9
3 | Демонтаж санитарных приборов умывальников и раковин | 1 приборов | 2
4 | Снятие смесителя : без душевой сетки | 1 шт. арматуры | 4
5 | Установка унитазов с бачком непосредственно присоединенным | 1 комплектов | 9
6 | Установка писсуаров настенных | 1 комплектов | 9
7 | Установка биде | 1 комплектов | 2
8 | Установка умывальников одиночных0 без подводки воды | 1 комплектов | 2
9 | Установка умывальников с тумбой кабинет физики | 1 комплектов | 1
10 | Установка смесителей | 1 шт | 11
11 | Смеситель к мойке и в душевой поддон | шт. | 11
12 | Установка поддонов душевых: чугунных и стальных мелких | 1 комплектов | 3
13 | Установка вентилей, задвижек, затворов, клапанов обратных, кранов проходных на трубопроводах из стальных труб диаметром до 25 мм | 1 шт | 36
14 | Вентили, диаметром 20 мм | шт | 34
15 | Вентили,диаметром 25мм | шт | 2
16 | Прокладка трубопроводов из п/п труб диаметром 20 мм (Прим.) | 1 м трубопровода | 114
17 | труба п/п армир. Ф20мм | м | 58
18 | труба п/п Ф20мм | м | 56
19 | Разборка трубопроводов из чугунных канализационных труб диаметром 100 мм | 1 м трубопровода с фасонными частями | 24
20 | Разборка трубопроводов из чугунных канализационных труб диаметром 50 мм | 1 м трубопровода с фасонными частями | 8
21 | Прокладка трубопроводов канализации из полиэтиленовых труб высокой плотности диаметром: 100 мм | 1 м трубопровода | 28
22 | Прокладка трубопроводов канализации из полиэтиленовых труб высокой плотности диаметром: 50 мм | 1 м трубопровода | 12
23 | Пробивка отверстий в кирпичных стенах для водогазопроводных труб вручную при толщине стен в 0,5 кирпича | 1 отверстий | 6
24 | Пробивка в бетонных полах толщиной 100 мм отверстий площадью до 100 см2 | 1 отверстий | 6
Раздел 2. Отделочные работы
Пол
25 | Разборка фундаментов бетонных | 1 м3 | 6
26 | Разборка покрытий полов в зданиях и сооружения с агрессивными средами: из плиток, уложенных на растворе | 1 м2 покрытия | 50
27 | Устройство стяжек: цементных толщиной 20 мм | 1 м2 стяжки | 52
28 | Устройство покрытий на цементном растворе из плиток керамических для полов многоцветных | 1 м2 покрытия | 52
Стены
29 | Ремонт штукатурки потолков по камню и бетону цементно-известковым раствором, площадью отдельных мест до 10 м2: толщиной слоя до 20 мм | 1 м2 отремонтированной поверхности | 2
30 | Ремонт штукатурки внутренних стен по камню и бетону цементно-известковым раствором, площадью отдельных мест до 1 м2 толщиной слоя до 20 мм | 1 м2 отремонтированной поверхности | 9
31 | Окраска поливинилацетатными водоэмульсионными составами простая по штукатурке и сборным конструкциям, подготовленным под окраску потолков | 1 м2 окрашиваемой поверхности | 51
32 | Окраска поливинилацетатными водоэмульсионными составами простая по штукатурке и сборным конструкциям, подготовленным под окраску стен | 1 м2 окрашиваемой поверхности | 84
33 | Гладкая облицовка стен, столбов, пилястр и откосов (без карнизных, плинтусных и угловых плиток) без установки плиток туалетного гарнитура на клее из сухих смесей: по кирпичу и бетону | 1 м2 поверхности облицовки | 28
Раздел 3. Разное
34 | ПОГРУЗОЧНЫЕ РАБОТЫ ПРИ АВТОМОБИЛЬНЫХ ПЕРЕВОЗКАХ МУСОР СТРОИТЕЛЬНЫЙ | ЗА Т ГРУЗА | 2
35 | ПЕРЕВОЗКА ГРУЗОВ АВТОМОБИЛЯМИ-САМОСВАЛАМИ (РАБОТАЮЩИМИ ВНЕ КАРЬЕРОВ), РАССТОЯНИЕ ПЕРЕВОЗКИ 10 КМ КЛАСС ГРУЗА 1 | 1 т | 2
Перегородки
36 | Монтаж стеллажей и других конструкций, закрепляемых на фундаментах внутри зданий | 1 т конструкций | 0.17
37 | Детали закладные и накладные изготовленные с применением сварки, гнутья, сверления (пробивки) отверстий (при наличии одной из этих операций или всего перечня в любых сочетаниях) поставляемые отдельно | т | 0.17
38 | Обшивка каркасных стен плитами древесностружечными 16 мм | 100 м2 обшивки стен за вычетом проемов | 0.26
| Директор МОУ "СОШ №13" | С.Г. Куценко
| Ведущий инженер | Н.В. Дюбакова
07.07.2011г.