## Дефектная ведомость
Начальник МУ"Управление образования"
__________В.И.Веснина.
"___" ___________ 2011 г.
ДЕФЕКТНАЯ ВЕДОМОСТЬ
на ремонт мастерских МОУ "СОШ №22" по адресу ул. Сельмашская, 38 требуется выполнение общестроительных работ:
№ пп | Наименование | Ед. изм. | Кол.
1 | 2 | 3 | 4
Раздел 1. Новый Раздел
1 | Демонтаж и монтаж оконных блоков с установкой подоконной доски, сливов и отделкой откосов (4900руб/м2) 5 штук | м2 | 20.5
2 | Облицовка стен декоративным бумажно-слоистым пластиком или листами из синтетических материалов: по деревянной обрешетке | 100 м2 облицовки | 0.02
3 | Стекло-магневая плита | м2 | 2
4 | Смена выключателей | 100 шт. | 0.03
5 | Смена розеток | 100 шт. | 0.05
6 | Демонтаж осветительных плафонов | 100 шт. | 0.2
7 | Провод в коробах, сечение, мм2, до 6 | 100 м | 2
8 | Короб по стенам и потолкам, длина, м 2 | 100 м | 2
9 | Светильники с люминесцентными лампами в подвесных потолках, устанавливаемый на закладных деталях, количество ламп в светильнике до: 4 | 100 шт. | 0.28
10 | Светильники потолочный "Армстронг" выпуклый | шт. | 28
11 | Лампы люминесцентные | шт. | 112
12 | Улучшенная масляная окраска ранее окрашенных полов за 2 раза с расчисткой старой краски: более 35 % | 100 м2 окрашиваемой поверхности | 1.65
13 | Смена дощатых полов с добавлением новых досок до: 50 % | 100 м2 | 0.3
14 | Ремонт штукатурки потолков по камню и бетону цементно-известковым раствором, площадью отдельных мест до 10 м2: толщиной слоя до 20 мм | 100 м2 отремонтированной поверхности | 0.41
15 | Ремонт штукатурки внутренних стен по камню и бетону цементно-известковым раствором, площадью отдельных мест до 1 м2 толщиной слоя до 20 мм | 100 м2 отремонтированной поверхности | 1.26
16 | Ремонт штукатурки откосов внутри здания по камню и бетону цементно-известковым раствором прямолинейных | 100 м2 отремонтированной поверхности | 0.02
17 | Сплошное выравнивание штукатурки внутри здания (однослойная штукатурка) сухой растворной смесью (типа "Ветонит") толщиной до 10 мм для последующей окраски или оклейки обоями: потолков | 100 м2 поверхности | 1.65
18 | Волмошов | кг | 825
19 | Сплошное выравнивание штукатурки внутри здания (однослойная штукатурка) сухой растворной смесью (типа "Ветонит") толщиной до 10 мм для последующей окраски или оклейки обоями: стен и откосов | 100 м2 поверхности | 2.53
20 | Волмослой | кг | 1265
21 | Окраска поливинилацетатными водоэмульсионными составами улучшенная: по штукатурке потолков | 100 м2 окрашиваемой поверхности | 1.65
22 | Окраска поливинилацетатными водоэмульсионными составами улучшенная: по штукатурке стен | 100 м2 окрашиваемой поверхности | 0.93
23 | Улучшенная окраска масляными составами по штукатурке: стен | 100 м2 окрашиваемой поверхности | 1.75
24 | Окраска масляными составами ранее окрашенных поверхностей стальных и чугунных труб стальных за 1 раз | 100 м2 окрашиваемой поверхности | 0.14
25 | Улучшенная окраска масляными составами по дереву: стен | 100 м2 окрашиваемой поверхности | 0.12
| Директор МОУ "СОШ №22" | Н.И. Мальгина.
| Ведущий инженер | Н.В. Дюбакова
07.07.2011г.