## Дефектная ведомость
УТВЕРЖДАЮ:
Начальник МУ"Управление образования"
__________В.И.Веснина.
"___" ___________ 2011 г.
ДЕФЕКТНАЯ ВЕДОМОСТЬ
на ремонт подшивки потолка в вестибюле 4 этаж МОУ "СОШ №6 по адресу пр.Ленина, 48 требуется выполнение общестроительных работ:
№ пп | Наименование | Ед. изм. | Кол.
1 | 2 | 3 | 4
Раздел 1.
1 | Демонтаж осветительных приборов: светильников для люминесцентных ламп | 100 шт. | 0.36
2 | Ремонт деревянных перекрытий со сменой подборов из досок | 100 м2 перекрытий | 0.36
3 | Разборка подшивки потолков | 100 м2 подшивки | 2.55
4 | Разборка обрешетки из брусков с прозорами | 100 м2 кровли | 2.55
5 | Устройство подвесных потолков типа <Армстронг> по каркасу из оцинкованного профиля 240р/м2 | 100м2 поверхности облицовки | 2.33
Раздел 2. Электричество
6 | Провода групповых осветительных сетей. Провод в защитной оболочке или кабель двух-трехжильные: в готовых каналах стен и перекрытий | 100 м | 3
7 | Светильники с люминесцентными лампами в подвесных потолках, устанавливаемый на закладных деталях, количество ламп в светильнике до: 4 | 100 шт. | 0.72
8 | Автомат одно-, двух-, трехполюсный, устанавливаемый на конструкции на стене или колонне, на ток, А, до 25 | шт. | 2
9 | Выключатель: двухклавишный неутопленного типа при открытой проводке | 100 шт. | 0.04
10 | Короб по стенам и потолкам, длина, м: 2 | 100 м | 0.12
11 | Кабель ВВГ 3*1,5 | 1м | 350
12 | Светильник для люминисцентных ламп 1200р | шт | 72
13 | Выключатели автоматические | шт. | 4
14 | Коробка ответвительная | шт | 36
15 | Бокс для автоматов | шт. | 1
16 | Кабель-Канал 15*10 2м (Элекор ИЭК) | м | 12
| Директор МОУ "СОШ №10" ККЮС" | Л.М. Шапилова.
| Ведущий инженер | Н.В. Дюбакова
08.07.2011г.