## Локальная смета
УТВЕРЖДАЮ:
Начальник МУ "Управления образования" ___________ В.И. Веснина
"___" ____________ 2011 г.
(наименование стройки)
ЛОКАЛЬНЫЙ СМЕТНЫЙ РАСЧЕТ №
(локальная смета)
| на | демонтаж горючей отделки со стен на путях эвакуации МОУ "СОШ №6 с углубленным изучением отдельных предметов"
|  | Сметная стоимость строительных работ ___________________________________________________________ |  | ___________________________99,977 |  | тыс.руб.
|  | Средства на оплату труда ___________________________________________________________ |  | ___________________________30,525 |  | тыс.руб.
Составлен(а) в текущих (прогнозных) ценах по состоянию на _2кв.2011 г.
№ пп | Обоснование | Наименование работ и затрат | Ед. изм. | Кол. | Стоимость единицы, руб. |  | Обоснование, индекс | Общая стоимость, руб.
[5 empty] | Всего | Экспл. маш. |  | Всего | в т.ч. оплата труда | Экспл. маш.
[5 empty] | оплата труда | в т.ч. оплата труда |  |  |  | в т.ч. оплата труда
1 | 2 | 3 | 4 | 5 | 6 | 7 | 8 | 9 | 10 | 11
Раздел 1.
1 | ТЕРр61-01-09 | Сплошное выравнивание штукатурки внутри здания (однослойная штукатурка) сухой растворной смесью (типа "Ветонит") толщиной до 10 мм для последующей окраски или оклейки обоями: стен | 100 м2 поверхности | 0.355 | 8455.52 | 103.66 |  | 3458 | 3410 | 48
[5 empty] | 8351.86 | 211.86 |  |  |  | 86
2 | Тек.ст-ть | Волнослой (30 кг/меш.) | кг | 177.5 | 8.6 |  |  | 1527
3 | ТЕР15-02-024-01 | Облицовка гипсовыми и гипсоволокнистыми листами: стен при отделке под окраску | 100 м2 отделываемой поверхности | 1.9 | 7792.55 | 308.57 |  | 16973 | 15895 | 680
[5 empty] | 7274.61 | 329.07 |  |  |  | 719
4 | Тек. ст-ть | Стекломагнивые листы (2,5*1,2)=3м2 | м2 | 199 | 90.84 |  |  | 18077
5 | ТЕР15-04-005-03 | Окраска поливинилацетатными водоэмульсионными составами улучшенная: по штукатурке стен | 100 м2 окрашиваемой поверхности | 2 | 8080.54 | 57.51 |  | 17520 | 10357 | 123
[5 empty] | 4502.82 | 25.08 |  |  |  | 58
Итого прямые затраты по смете в ценах 2001г. | [7 empty] | 53573 | 25793 | 738
Итого прямые затраты по смете с учетом коэффициентов к итогам | [7 empty] | 57555 | 29662 | 851
Накладные расходы | [7 empty] | 24066
Сметная прибыль | [7 empty] | 12220
Итого | [7 empty] | 93841
Сумма НДС по упрощенной схеме МАТ*0,18+(ЭМ-ЗПМ)*0,18+(ОЗП+ЗПМ)*1,12*0,7*0,183*0,18+(ОЗП+ЗПМ)*0,65*0,9*0,15*0,18 | [7 empty] | 6136
ВСЕГО по смете | [7 empty] | 99977
| ЗАКАЗЧИК: |  |  |  | ПОДРЯДЧИК: