## Локальная смета
Приложение №2 |  |  |  |  | УТВЕРЖДАЮ:
Начальник управления администрации города Рубцовска
по жилищно-коммунальному. дорожному хозяйству
и благоустройству
______________ В.И.Стадник
"______ " _______________2012 г.
ЛОКАЛЬНЫЙ СМЕТНЫЙ РАСЧЕТ №
(локальная смета)
| на | Содержание ливневой канализации и дождеприемных колодцев, расположенных в
пределах границ города Рубцовска в весенний период 2012 года (Приложение №1)
(наименование работ и затрат, наименование объекта)
Основание:
|  | Сметная стоимость строительных работ _______________________________________________________________________________________________ |  | ___________________________323653 |  | руб.
|  | Средства на оплату труда _______________________________________________________________________________________________ |  | ___________________________77535 |  | руб.
|  | Сметная трудоемкость _______________________________________________________________________________________________ |  | _______________________________________________________________________________________________432,47 |  | чел.час
Составлен(а) в текущих (прогнозных) ценах по состоянию на 2кв.2011г.
№ пп | Обоснование | Наименование | Ед. изм. | Кол. | Стоимость единицы, руб. |  |  |  | Общая стоимость, руб.
[5 empty] | Всего | В том числе |  |  | Всего | В том числе
[6 empty] | Осн.З/п | Эк.Маш. | З/пМех |  | Осн.З/п | Эк.Маш. | З/пМех
1 | 2 | 3 | 4 | 5 | 6 | 7 | 8 | 9 | 10 | 11 | 12 | 13
Раздел 1. Новый Раздел
1 | ГЭСНс 01-01-022-01 | Демонтаж и монтаж дождеприемной решетки | 1шт. | 153 | 21.8 | 4.67 | 17.13 | 1.66 | 3335 | 715 | 2620 | 254
2 | ГЭСНс 01-01-017-03 | Прочистка трубопроводов ливневой канализации водой из шланга под давлением | 100м | 13.55 | 2170.55 | 51.92 | 2115.12 | 86 | 29411 | 704 | 28660 | 1165
3 | ГЭСНс01-01-020-01 | Очистка водоприемных колодцев | 1 колодец | 153 | 8.7 | 8.7 |  |  | 1331 | 1331
4 | ГЭСНс01-05-026-01 | Очистка дождеприемной решетки | 100м.кв. | 0.9792 | 58.93 | 58.93 |  |  | 58 | 58
5 | ФССЦпг01-01-01-041 | Погрузочные работы при автомобильных перевозках: Мусор, ил | 1 т груза | 15.4224 | 39.97 | 39.97 |  |  | 616 | 616
6 | ФССЦпг03-21-01-010 | Перевозка грузов автомобилями-самосвалами грузоподъемностью 10 т, работающих вне карьера, на расстояние: до 10 км I класс груза | 1 т груза | 15.4224 | 13.36 |  | 13.36 |  | 206 |  | 206
Итого прямые затраты по смете в ценах 2001г. | [8 empty] | 34957 | 3424 | 31486 | 1419
Итого прямые затраты по смете с учетом коэффициентов к итогам (Районный к-т 15% (Поз. 1-5)) | [8 empty] | 35684 | 3938 | 31699 | 1632
Итого прямые затраты по смете с учетом индексов, в текущих ценах | [8 empty] | 188804 | 54817 | 133896 | 22718
Накладные расходы | [8 empty] | 52493
Сметная прибыль | [8 empty] | 32985
Итоги по смете:
Наружные инженерные сети: разборка, очистка (ремонтно-строительные) | [8 empty] | 247524
Погрузо-разгрузочные работы при автоперевозках | [8 empty] | 25623
Перевозка грузов автотранспортом | [8 empty] | 1135
Итого | [8 empty] | 274282
В том числе:
Материалы | [8 empty] | 91
Машины и механизмы | [8 empty] | 133896
ФОТ | [8 empty] | 77535
Накладные расходы | [8 empty] | 52493
Сметная прибыль | [8 empty] | 32985
НДС 18% | [8 empty] | 49371
ВСЕГО по смете | [8 empty] | 323653
Составила: ___________________________ Н.С.Ращевская