## Локальная смета
СОГЛАСОВАНО: |  |  |  | УТВЕРЖДАЮ:
Заместитель Главы Администрации |  |  |  | Начапльник управления Администрации города Рубцовска
города Рубцовска |  |  |  | по жилищно-коммунальному, дорожному хозяйству
________________ С.П.Черноиванов |  |  |  | ____________ В.И.Стадник
"______ " _______________2012 г. |  |  |  | "______ " _______________2012г.
ЛОКАЛЬНЫЙ СМЕТНЫЙ РАСЧЕТ №
(локальная смета)
| на | выполнение работ по техническому обслуживанию и ремонту электросетей и электрооборудования наружного освещения города Рубцовска
(наименование работ и затрат, наименование объекта)
Основание:
|  | Сметная стоимость _______________________________________________________________________________________________ |  | ___________________________249594 |  | руб.
|  | строительных работ _______________________________________________________________________________________________ |  | _______________________________________________________________________________________________16036 |  | руб.
|  | монтажных работ _______________________________________________________________________________________________ |  | _______________________________________________________________________________________________195484 |  | руб.
|  | Средства на оплату труда _______________________________________________________________________________________________ |  | ___________________________26029 |  | руб.
|  | Сметная трудоемкость _______________________________________________________________________________________________ |  | _______________________________________________________________________________________________183,09 |  | чел.час
Составлен(а) в текущих (прогнозных) ценах по состоянию на 1кв.2012г.
№ пп | Обоснование | Наименование | Ед. изм. | Кол. | Стоимость единицы, руб. |  |  |  | Общая стоимость, руб.
[5 empty] | Всего | В том числе |  |  | Всего | В том числе
[6 empty] | Осн.З/п | Эк.Маш. | З/пМех |  | Осн.З/п | Эк.Маш. | З/пМех
1 | 2 | 3 | 4 | 5 | 6 | 7 | 8 | 9 | 10 | 11 | 12 | 13
Раздел 1. Новый Раздел
1 | ТЕРм08-02-412-02 | Затягивание провода в проложенные трубы и металлические рукава первого одножильного или многожильного в общей оплетке, суммарное сечение до 6 мм2 | 100 м | 1 | 1614.74 | 954.83 | 22.42 | 3.58 | 1615 | 955 | 22 | 4
2 | ТЕРм08-02-369-03 | Светильник, устанавливаемый вне зданий с лампами: ртутными | 1 шт. | 12 | 620.02 | 263.16 | 193.38 | 67.3 | 7440 | 3158 | 2321 | 808
3 | ТСЦ-101-2493 | Лента липкая изоляционная на поликасиновом компаунде марки ЛСЭПЛ, шириной 20-30 мм, толщиной от 0,14 до 0,19 мм | кг | -0.12 | 468.96 |  |  |  | -56
4 | ТСЦ-502-0246 | Провода неизолированные для воздушных линий электропередачи медные марки: М, сечением 4 мм2 | т | -0.006 | 308537.65 |  |  |  | -1851
5 | ТЕРр67-5-1 | Смена ламп: ДРЛ | 100 шт. | 1.4 | 1687.73 | 829 |  |  | 2363 | 1161
6 | ТСЦ-509-0741 | Лампы накаливания электрические осветительные общего назначения биспиральные криптоновые типа БК220-230-100 | 10 шт. | -16 | 85.87 |  |  |  | -1374
7 | ТЕРр67-11-1 | Смена патронов | 100 шт. | 0.1 | 5990.08 | 4232.28 |  |  | 599 | 423
8 | ТЕРм08-03-530-07 | Пускатель магнитный общего назначения отдельно стоящий, устанавливаемый на конструкции: на стене или колонне, на ток до 200 А | 1 шт. | 5 | 1414.36 | 680.62 | 28.01 | 3.58 | 7072 | 3403 | 140 | 18
9 | ТЕР33-04-008-01 | Подвеска неизолированных проводов ВЛ 0,38 кВ: с помощью механизмов | 1 км неизолированного провода при 20 опорах | 0.5 | 6477.76 | 3102.76 | 3012.31 | 998.07 | 3239 | 1551 | 1506 | 499
10 | ТЕР33-04-008-03 | Подвеска изолированных проводов ВЛ 0,38 кВ с помощью механизмов | 1 км изолированного провода с несколькими жилами при 30 опорах | 0.5 | 11636.5 | 6059.62 | 4605.07 | 1364.52 | 5818 | 3030 | 2303 | 682
11 | ТЕРр67-12-1 | Ремонт магнитных пускателей | 100 шт. | 0.25 | 12001.88 | 12001.88 |  |  | 3000 | 3000
12 | ТЕРр67-9-2 | Смена: розеток | 100 шт. | 0.02 | 5502.34 | 2996.52 |  |  | 110 | 60
13 | ТЕРм08-03-600-02 | Счетчики, устанавливаемые на готовом основании: трехфазные | 1 шт. | 10 | 133.17 | 118.24 | 11.19 | 1.72 | 1332 | 1182 | 112 | 17
14 | ТЕРм08-03-526-02 | Автомат одно-, двух-, трехполюсный, устанавливаемый на конструкции: на стене или колонне, на ток до 100 А | 1 шт. | 20 | 842.82 | 302.19 | 16.32 | 1.72 | 16856 | 6044 | 326 | 34
Раздел 2. Новый Раздел
15 | Прайс-лист ООО "Бако" от 27.02.2012 | ДРЛ-250 | шт. | 130 | 177.96 |  |  |  | 23135
16 | Прайс-лист ООО "Бако" от 27.02.2012 | Наконечник кабельный | шт. | 30 | 13.17 |  |  |  | 395
17 | Прайс-лист ООО "Бако" от 27.02.2012 | Предохранитель ПН-100А | шт. | 20 | 31.78 |  |  |  | 636
18 | Прайс-лист ООО "Бако" от 27.02.2012 | Предохранитель ПН-250А | шт. | 2 | 55.09 |  |  |  | 110
19 | Прайс-лист ООО "Бако" от 27.02.2012 | Провод А-35 | м | 500 | 13.56 |  |  |  | 6780
20 | Прайс-лист ООО "Бако" от 27.02.2012 | Провод СИП 4*16 | м | 500 | 50.84 |  |  |  | 25420
21 | Прайс-лист ООО "Бако" от 27.02.2012 | Пускатель МП 12-063 | шт. | 5 | 1866.95 |  |  |  | 9335
22 | Прайс-лист ООО "Бако" от 27.02.2012 | Кабель АВВГ 2х6 12 | м | 100 | 10.16 |  |  |  | 1016
23 | Прайс-лист ООО "Бако" от 27.02.2012 | Счетчик Меркурий 3ф. | шт. | 10 | 1610.17 |  |  |  | 16102
24 | Прайс-лист ООО "Бако" от 27.02.2012 | Лампа ДНаТ-150 | шт. | 10 | 864.4 |  |  |  | 8644
25 | Прайс-лист ООО "Бако" от 27.02.2012 | Светильник ЖКУ-150 | шт. | 7 | 1627.12 |  |  |  | 11390
26 | Прайс-лист ООО "Бако" от 27.02.2012 | Светильник РКУ 02-250-003 со стеклом | шт. | 5 | 1063.56 |  |  |  | 5318
27 | Прайс-лист ООО "Бако" от 27.02.2012 | Автомат 100А | шт. | 20 | 514.4 |  |  |  | 10288
28 | Прайс Арсенал от 27.02.2012 | Динрейка (для установки приборов учета) 20 | шт. | 20 | 16.95 |  |  |  | 339
29 | Прайс-лист ООО "Бако" от 27.02.2012 | Корпус металлический ЩМП (к прибору учета) | шт. | 10 | 1041.52 |  |  |  | 10415
30 | Торг.сеть | Газ | кг | 50 | 10.51 |  |  |  | 526
31 | Торг.сеть | ГС на проверу НО в вечернее время | л | 100 | 20.19 |  |  |  | 2019
Итого прямые затраты по смете в текущих ценах | [8 empty] | 178031 | 23967 | 6730 | 2062
Накладные расходы | [8 empty] | 20599
Сметная прибыль | [8 empty] | 12890
Итоги по смете:
Итого Строительные работы | [8 empty] | 16036
Итого Монтажные работы | [8 empty] | 195484
Итого | [8 empty] | 211520
В том числе:
Материалы | [8 empty] | 147334
Машины и механизмы | [8 empty] | 6730
ФОТ | [8 empty] | 26029
Накладные расходы | [8 empty] | 20599
Сметная прибыль | [8 empty] | 12890
НДС 18% | [8 empty] | 38074
ВСЕГО по смете | [8 empty] | 249594
Составила: ___________________________ Н.С.Ращевская