## Локальная смета
УТВЕРЖДАЮ:
Начальник МУ "Управление образования"________В.И. Веснина
"___" ___________ 2011 г.
(наименование стройки)
ЛОКАЛЬНЫЙ СМЕТНЫЙ РАСЧЕТ №
(локальная смета)
| на | ремонт санузлов (отделочные работы -2) МОУ "CОШ №23"
|  | Сметная стоимость строительных работ _______________________________________________________________________________________________ |  | ___________________________285,770 |  | тыс.руб.
|  | Средства на оплату труда _______________________________________________________________________________________________ |  | ___________________________65,351 |  | тыс.руб.
Составлен(а) в текущих (прогнозных) ценах по состоянию на _2кв.2011 г.
№ пп | Обоснование | Наименование работ и затрат | Ед. изм. | Кол. | Стоимость единицы, руб. |  |  | Обоснование, индекс | Общая стоимость, руб.
[5 empty] | Всего | Экспл. маш. | Мат-ы |  | Всего | в т.ч. оплата труда | Экспл. маш. | Мат-ы
[5 empty] | оплата труда | в т.ч. оплата труда |  |  |  |  | в т.ч. оплата труда
1 | 2 | 3 | 4 | 5 | 6 | 7 | 8 | 9 | 10 | 11 | 12 | 13
Раздел 1. Отделочные работы
1 | ТЕРр61-26-1 | Перетирка штукатурки: внутренних помещений | 100 м2 перетертой поверхности | 0.73 | 2878.15 | 8.92 | 63.79 |  | 2101 | 2048 | 7 | 46
[5 empty] | 2805.44 | 12.81 |  |  |  |  | 9
2 | ТЕРр61-02-07 | Ремонт штукатурки внутренних стен по камню и бетону цементно-известковым раствором, площадью отдельных мест до 1 м2 толщиной слоя до 20 мм | 100 м2 отремонтированной поверхности | 0.8 | 27845.39 | 45.98 | 4372.89 |  | 22276 | 18741 | 37 | 3498
[5 empty] | 23426.52 | 74.75 |  |  |  |  | 60
3 | ТЕРр61-07-01 | Ремонт штукатурки откосов внутри здания по камню и бетону цементно-известковым раствором прямолинейных | 100 м2 отремонтированной поверхности | 0.07 | 48603.59 | 79.61 | 8745.77 |  | 3402 | 2784 | 6 | 612
[5 empty] | 39778.21 | 129.32 |  |  |  |  | 9
4 | ТЕРр61-04-09 | Ремонт штукатурки потолков по камню и бетону цементно-известковым раствором, площадью отдельных мест до 10 м2: толщиной слоя до 20 мм | 100 м2 отремонтированной поверхности | 0.15 | 28137.52 | 49.42 | 4591.56 |  | 4221 | 3524 | 7 | 690
[5 empty] | 23496.54 | 80.32 |  |  |  |  | 12
5 | ТЕРр61-01-09 | Сплошное выравнивание штукатурки внутри здания (однослойная штукатурка) сухой растворной смесью (типа "Ветонит") толщиной до 10 мм для последующей окраски или оклейки обоями стен | 100 м2 поверхности | 0.95 | 8511.17 | 103.66 | 55.65 |  | 8086 | 7934 | 98 | 54
[5 empty] | 8351.86 | 211.86 |  |  |  |  | 201
6 | Тек. ст-ть | Волмошов (5кг/м2) | кг | 475 | 11.01 |  | 11.01 |  | 5230 |  |  | 5230
7 | ТЕРр61-01-10 | Сплошное выравнивание штукатурки внутри здания (однослойная штукатурка) сухой растворной смесью (типа "Ветонит") толщиной до 10 мм для последующей окраски или оклейки обоями: потолков | 100 м2 поверхности | 0.5 | 11335.73 | 115.71 | 612.14 |  | 5668 | 5304 | 58 | 306
[5 empty] | 10607.88 | 238.59 |  |  |  |  | 119
8 | Тек. ст-ть | Волмослой (5кг/м2) | кг | 250 | 11.51 |  | 11.51 |  | 2878 |  |  | 2878
9 | ТЕР15-04-005-01 | Окраска поливинилацетатными водоэмульсионными составами простая по штукатурке и сборным конструкциям, подготовленным под окраску стен | 100 м2 окрашиваемой поверхности | 1 | 4191.82 | 30.59 | 2567.94 |  | 4192 | 1593 | 31 | 2568
[5 empty] | 1593.29 | 13.32 |  |  |  |  | 13
10 | ТЕР15-04-005-02 | Окраска поливинилацетатными водоэмульсионными составами простая по штукатурке и сборным конструкциям, подготовленным под окраску потолков | 100 м2 окрашиваемой поверхности | 0.5 | 4627.31 | 34.36 | 2814.92 |  | 2314 | 889 | 17 | 1408
[5 empty] | 1778.03 | 14.88 |  |  |  |  | 7
11 | ТЕР15-01-019-05 | Гладкая облицовка стен, столбов, пилястр и откосов (без карнизных, плинтусных и угловых плиток) без установки плиток туалетного гарнитура на клее из сухих смесей: по кирпичу и бетону | 100 м2 поверхности облицовки | 0.42 | 56125.8 | 131.38 | 38830.71 |  | 23573 | 7209 | 55 | 16309
[5 empty] | 17163.71 | 188.61 |  |  |  |  | 79
Раздел 2. Проемы
12 | Тек. ст-ть | Демонтаж старых и монтаж новых дверных блоков деревянных с установкой обналички, отделка откосов (5600руб/комплект) 7штук | шт | 7 | 4745.74 |  | 4745.74 |  | 33220 |  |  | 33220
13 | Тек. ст-ть | Демонтаж старых и монтаж новых оконных блоков пластиковых с установкой подоконной доски, сливов, отделка откосов (19000руб/шт) 2-3эт+1-2эт | шт | 3 | 16101.68 |  | 16101.68 |  | 48305 |  |  | 48305
Раздел 3. Полы
14 | ТЕР46-04-011-02 | Разборка покрытий полов в зданиях и сооружения с агрессивными средами: из плиток, уложенных на растворе | 100 м2 покрытия | 0.28 | 4053.46 | 235.2 |  |  | 1135 | 1069 | 66
[5 empty] | 3818.26 | 51.23 |  |  |  |  | 14
15 | ТЕР11-01-011-01 | Устройство стяжек цементных толщиной 20 мм | 100 м2 стяжки | 0.28 | 8343.52 | 105.94 | 4563.06 |  | 2336 | 1029 | 30 | 1277
[5 empty] | 3674.52 | 144.11 |  |  |  |  | 40
16 | ТЕР11-01-011-02 | Устройство стяжек: цементных на каждые 5 мм изменения толщины стяжки добавлять или исключать к норме 11-01-011-01 | 100 м2 стяжки | 0.15 | 1426.24 | 27.29 | 1342.15 |  | 214 | 9 | 4 | 201
[5 empty] | 56.8 | 29.24 |  |  |  |  | 4
17 | ТЕР11-01-027-02 | Устройство покрытий на цементном растворе из плиток керамических для полов многоцветных | 100 м2 покрытия | 0.28 | 45839.98 | 464.88 | 33106.06 |  | 12835 | 3435 | 130 | 9270
[5 empty] | 12269.04 | 350.71 |  |  |  |  | 98
18 | ТЕР11-01-039-04 | Устройство плинтусов: из плиток керамических | 100 м плинтусов | 0.225 | 5410.04 | 22.4 | 2757.81 |  | 1217 | 592 | 5 | 620
[5 empty] | 2629.83 | 9.21 |  |  |  |  | 2
Итого прямые затраты по смете в ценах 2001г. | [8 empty] | 183203 | 56160 | 551 | 126492
Итого прямые затраты по смете с учетом коэффициентов к итогам | [8 empty] | 191727 | 64584 | 651 | 126492
Накладные расходы | [8 empty] | 44540
Сметная прибыль | [8 empty] | 24035
Итого | [8 empty] | 260302
Сумма НДС по упрощенной схеме МАТ*0,18+(ЭМ-ЗПМ)*0,18+(ОЗП+ЗПМ)*1,12*0,7*0,183*0,18+(ОЗП+ЗПМ)*0,65*0,9*0,15*0,18 | [8 empty] | 25468
ВСЕГО по смете | [8 empty] | 285770
| ЗАКАЗЧИК: |  |  |  | ПОДРЯДЧИК: