## Локальная смета
УТВЕРЖДАЮ:
Начальник МУ "Управление образования"_______В.И. Веснина
"___" ___________ 2010г.
(наименование стройки)
ЛОКАЛЬНЫЙ СМЕТНЫЙ РАСЧЕТ №
(локальная смета)
| на | текущий ремонт мягкой кровли (унифлекс) МДОУ "Д/сад №2"
|  | Сметная стоимость строительных работ ___________________________________________________________ |  | ___________________________215,327 |  | тыс.руб.
|  | Средства на оплату труда ___________________________________________________________ |  | ___________________________63,923 |  | тыс.руб.
Составлен(а) в текущих (прогнозных) ценах по состоянию на 1кв.2010г.
№ пп | Обоснование | Наименование работ и затрат | Ед. изм. | Кол. | Стоимость единицы, руб. |  |  | Обоснование, индекс | Общая стоимость, руб.
[5 empty] | Всего | Экспл. маш. | Мат-ы |  | Всего | в т.ч. оплата труда | Экспл. маш. | Мат-ы
[5 empty] | оплата труда | в т.ч. оплата труда |  |  |  |  | в т.ч. оплата труда
1 | 2 | 3 | 4 | 5 | 6 | 7 | 8 | 9 | 10 | 11 | 12 | 13
Раздел 1.
1 | ТЕР46-02-007-01 | Ремонт кирпичной кладки парапета и вентиляционных каналов | 1 м3 | 0.5 | 565.56 | 1.6 | 464.62 |  | 1796 | 700 | 4 | 1092
99.34
2 | ТЕРр58-17-01 | Разборка покрытий кровель из рулонных материалов | 100 м2 покрытий кровель | 2.61 | 114.41 | 1.42 |  |  | 4108 | 4092 | 16
112.99
3 | ТЕРр58-16-03 | Ремонт цементной стяжки | 100 мест | 2.61 | 1937.2 | 95.29 | 884.55 |  | 46554 | 34689 | 999 | 10866
[5 empty] | 957.36 | 11.05 |  |  |  |  | 398
4 | ТЕР12-01-007-10 | Комплекс работ по наплавляемым рулонным материалам в два слоя для зданий шириной от 12 до 24 метров | 100 м2 кровли | 2.61 | 1005.61 | 168.51 | 192.08 |  | 27501 | 23380 | 1762 | 2359
[5 empty] | 645.02 | 15.4 |  |  |  |  | 555
5 | Привед. ст-сть | Бикрост ХПП к=1.16 | м2 | 302.8 | 11.76 |  | 11.76 |  | 16765 |  |  | 16765
6 | Привед. ст-сть | Унифлекс ТКП (серый) к=1.14 | м2 | 297.54 | 19.8 |  | 19.8 |  | 27735 |  |  | 27735
7 | СЦП1-3-26 | ПОГРУЗОЧНЫЕ РАБОТЫ ПРИ АВТОМОБИЛЬНЫХ ПЕРЕВОЗКАХ МУСОР СТРОИТЕЛЬНЫЙ | ЗА Т ГРУЗА | 5.8 | 1.78 | 0.59 |  |  | 109 | 97 | 12
[5 empty] | 1.19 | 0.18 |  |  |  |  | 12
8 | СЦП3-3-10-1 | ПЕРЕВОЗКА ГРУЗОВ АВТОМОБИЛЯМИ-САМОСВАЛАМИ (РАБОТАЮЩИМИ ВНЕ КАРЬЕРОВ), РАССТОЯНИЕ ПЕРЕВОЗКИ 10 КМ КЛАСС ГРУЗА 1 | 1 т | 5.8 | 14.26 | 14.26 |  |  | 328 |  | 328
Итого прямые затраты по смете в ценах 2001г. | [8 empty] | 17808 | 4535 | 780 | 12493
Итого прямые затраты по смете с учетом коэффициентов к итогам | [8 empty] | 124896 | 62958 | 3121 | 58817
Накладные расходы | [8 empty] | 41473
Сметная прибыль | [8 empty] | 35322
Итого | [8 empty] | 201691
Сумма НДС по упрощенной схеме МАТ*0,18+(ЭМ-ЗПМ)*0,18+(ОЗП+ЗПМ)*1,12*0,7*0,183*0,18+(ОЗП+ЗПМ)*0,65*0,9*0,15*0,18 | [8 empty] | 13636
ВСЕГО по смете | [8 empty] | 215327
| ЗАКАЗЧИК: |  |  |  | ПОДРЯДЧИК: