## Локальная смета
УТВЕРЖДАЮ:
Начальник МУ "Управление образования"______В.И. Веснина
"___" ___________ 2010г.
(наименование стройки)
ЛОКАЛЬНЫЙ СМЕТНЫЙ РАСЧЕТ №
(локальная смета)
| на | текущий ремонт металлической кровли МДОУ "Д/с №36"
|  | Сметная стоимость строительных работ ___________________________________________________________ |  | ___________________________172,001 |  | тыс.руб.
|  | Средства на оплату труда ___________________________________________________________ |  | ___________________________40,518 |  | тыс.руб.
Составлен(а) в текущих (прогнозных) ценах по состоянию на 1кв.2010г.
№ пп | Обоснование | Наименование работ и затрат | Ед. изм. | Кол. | Стоимость единицы, руб. |  |  | Обоснование, индекс | Общая стоимость, руб.
[5 empty] | Всего | Экспл. маш. | Мат-ы |  | Всего | в т.ч. оплата труда | Экспл. маш. | Мат-ы
[5 empty] | оплата труда | в т.ч. оплата труда |  |  |  |  | в т.ч. оплата труда
1 | 2 | 3 | 4 | 5 | 6 | 7 | 8 | 9 | 10 | 11 | 12 | 13
Раздел 1. Кровля
1 | ТЕРр58-08-01 | Смена негодных листов кровли до 5 шт. в одном месте из листовой кровельной стали: черной | 100 листов | 1.73 | 6487.38 | 58.73 | 5495.61 |  | 67572 | 22402 | 411 | 44759
[5 empty] | 933.04 | 8.49 |  |  |  |  | 205
2 | ТЕРр58-03-01 | Разборка мелких покрытий и обделок из листовой стали поясков, сандриков, желобов, отливов, свесов и т.п. | 100 м труб и покрытий | 0.6 | 59.26 | 0.2 |  |  | 495 | 495
59.06
3 | ТЕРр58-18-04 | Смена обрешетки сплошным настилом из досок толщиной до 30 мм | 100 м2 сменяемой обрешетки | 1.83 | 3067.41 | 64.81 | 2370.09 |  | 36962 | 16065 | 478 | 20419
[5 empty] | 632.51 | 8.39 |  |  |  |  | 205
4 | ТЕР46-02-007-01 | Ремонт кирпичной кладки вентканалов и столбиков | 1 м3 | 0.3 | 565.56 | 1.6 | 464.62 |  | 1081 | 422 |  | 659
99.34
5 | ТЕРр58-20-05 | Обшивка вент. каналов из листовой стали | 100 м | 0.1 | 2023.05 | 3.23 | 1557.48 |  | 1374 | 640 |  | 734
[5 empty] | 462.34 | 0.72
6 | СЦП1-3-26 | ПОГРУЗОЧНЫЕ РАБОТЫ ПРИ АВТОМОБИЛЬНЫХ ПЕРЕВОЗКАХ МУСОР СТРОИТЕЛЬНЫЙ | ЗА Т ГРУЗА | 3.65 | 1.78 | 0.59 |  |  | 68 | 60 | 8
[5 empty] | 1.19 | 0.18 |  |  |  |  | 12
7 | СЦП3-3-10-1 | ПЕРЕВОЗКА ГРУЗОВ АВТОМОБИЛЯМИ-САМОСВАЛАМИ (РАБОТАЮЩИМИ ВНЕ КАРЬЕРОВ), РАССТОЯНИЕ ПЕРЕВОЗКИ 10 КМ КЛАСС ГРУЗА 1 | 1 т | 3.65 | 14.26 | 14.26 |  |  | 205 |  | 205
Итого прямые затраты по смете в ценах 2001г. | [8 empty] | 17302 | 2887 | 275 | 14140
Итого прямые затраты по смете с учетом коэффициентов к итогам | [8 empty] | 107761 | 40084 | 1106 | 66571
Накладные расходы | [8 empty] | 23629
Сметная прибыль | [8 empty] | 23719
Итого | [8 empty] | 155109
Непредвиденные затраты 2% | [8 empty] | 3102
Итого с непредвиденными | [8 empty] | 158211
Сумма НДС по упрощенной схеме МАТ*0,18+(ЭМ-ЗПМ)*0,18+(ОЗП+ЗПМ)*1,12*0,7*0,183*0,18+(ОЗП+ЗПМ)*0,65*0,9*0,15*0,18 | [8 empty] | 13790
ВСЕГО по смете | [8 empty] | 172001
| ЗАКАЗЧИК: |  |  |  | ПОДРЯДЧИК: