## Локальная смета
УТВЕРЖДАЮ:
Начальник МУ "Управление образования"______В.И. Веснина
"___" ___________ 2010г.
(наименование стройки)
ЛОКАЛЬНЫЙ СМЕТНЫЙ РАСЧЕТ №
(локальная смета)
| на | текущий ремонт мягкой кровли МДОУ "Д/сад №48"
|  | Сметная стоимость строительных работ ___________________________________________________________ |  | ___________________________265,962 |  | тыс.руб.
|  | Средства на оплату труда ___________________________________________________________ |  | ___________________________72,739 |  | тыс.руб.
Составлен(а) в текущих (прогнозных) ценах по состоянию на 2кв.2010г.
№ пп | Обоснование | Наименование работ и затрат | Ед. изм. | Кол. | Стоимость единицы, руб. |  |  | Обоснование, индекс | Общая стоимость, руб.
[5 empty] | Всего | Экспл. маш. | Мат-ы |  | Всего | в т.ч. оплата труда | Экспл. маш. | Мат-ы
[5 empty] | оплата труда | в т.ч. оплата труда |  |  |  |  | в т.ч. оплата труда
1 | 2 | 3 | 4 | 5 | 6 | 7 | 8 | 9 | 10 | 11 | 12 | 13
Раздел 1.
1 | ТЕРр58-16-03 | Ремонт цементной стяжки площадью заделки до: 1,0 м2 | 100 мест | 1.84 | 16214.88 | 475.62 | 4183.92 |  | 33061 | 24451 | 912 | 7698
[5 empty] | 11555.34 | 133.37 |  |  |  |  | 282
2 | ТЕРр58-17-01 | Разборка покрытий кровель из рулонных материалов | 100 м2 покрытий кровель | 4.85 | 1369.4 | 5.61 |  |  | 7634 | 7607 | 27
1363.79
3 | ТЕР12-01-007-10 | Комплекс работ по наплавляемым рулонным материалам в два слоя для зданий шириной от 12 до 24 метров | 100 м2 кровли | 5 | 8328.81 | 566.2 | 908.54 |  | 46899 | 39411 | 2945 | 4543
[5 empty] | 6854.07 | 151.78 |  |  |  |  | 873
4 | Привед. ст-сть | Бикрост ХПП к=1.16 (900:15:4,73:1,18)=10,75 | м2 | 580 | 50.85 |  | 50.85 |  | 29493 |  |  | 29493
5 | Привед. ст-сть | Унифлекс ТКП (серый) к=1.14 (860:10:4,73:1,18)=15,40 | м2 | 570 | 72.84 |  | 72.84 |  | 41519 |  |  | 41519
6 | СЦП1-3-26 | ПОГРУЗОЧНЫЕ РАБОТЫ ПРИ АВТОМОБИЛЬНЫХ ПЕРЕВОЗКАХ МУСОР СТРОИТЕЛЬНЫЙ | ЗА Т ГРУЗА | 6 | 16.69 | 2.33 |  |  | 115 | 99 | 16
[5 empty] | 14.36 | 2.17 |  |  |  |  | 15
7 | СЦП3-3-10-1 | ПЕРЕВОЗКА ГРУЗОВ АВТОМОБИЛЯМИ-САМОСВАЛАМИ (РАБОТАЮЩИМИ ВНЕ КАРЬЕРОВ), РАССТОЯНИЕ ПЕРЕВОЗКИ 10 КМ КЛАСС ГРУЗА 1 | 1 т | 6 | 56.33 | 56.33 |  |  | 338 |  | 338
Итого прямые затраты по смете в ценах 2001г. | [8 empty] | 149571 | 62233 | 4085 | 83253
Итого прямые затраты по смете с учетом коэффициентов к итогам | [8 empty] | 159060 | 71569 | 4238 | 83253
Накладные расходы | [8 empty] | 49325
Сметная прибыль | [8 empty] | 39012
Итого | [8 empty] | 247397
Сумма НДС по упрощенной схеме МАТ*0,18+(ЭМ-ЗПМ)*0,18+(ОЗП+ЗПМ)*1,12*0,7*0,183*0,18+(ОЗП+ЗПМ)*0,65*0,9*0,15*0,18 | [8 empty] | 18565
ВСЕГО по смете | [8 empty] | 265962
| ЗАКАЗЧИК: |  |  |  | ПОДРЯДЧИК: