## Локальная смета
УТВЕРЖДАЮ:
Начальник МУ "Управления образования" ___________ В.И. Веснина
"___" ____________ 2011 г.
Детские сады
(наименование стройки)
ЛОКАЛЬНЫЙ СМЕТНЫЙ РАСЧЕТ №
(локальная смета)
| на | Ремонт (сантехнические работы) восстановление группы МДОУ "Д/сад№55 "Истоки"
|  | Сметная стоимость ___________________________________________________________ |  | ___________________________52,379 |  | тыс.руб.
|  | Средства на оплату труда ___________________________________________________________ |  | ___________________________11,386 |  | тыс.руб.
Составлен(а) в текущих (прогнозных) ценах по состоянию на 2вк 2011 г.
№ пп | Обоснование | Наименование работ и затрат | Ед. изм. | Кол. | Стоимость единицы, руб. |  | Обоснование, индекс | Общая стоимость, руб.
[5 empty] | Всего | Экспл. маш. |  | Всего | в т.ч. оплата труда | Экспл. маш.
[5 empty] | оплата труда | в т.ч. оплата труда |  |  |  | в т.ч. оплата труда
1 | 2 | 3 | 4 | 5 | 6 | 7 | 8 | 9 | 10 | 11
Раздел 1.
1 | ТЕРр65-02-01 | Разборка трубопроводов из чугунных канализационных труб диаметром: 50 мм | 100 м трубопровода с фасонными частями | 0.045 | 486.18 | 2.52 |  | 348 | 348
[5 empty] | 483.66 | 1.28
2 | ТЕРр65-02-02 | Разборка трубопроводов из чугунных канализационных труб диаметром: 100 мм | 100 м трубопровода с фасонными частями | 0.05 | 604.71 | 5.05 |  | 487 | 487
[5 empty] | 599.66 | 2.56
3 | ТЕР16-04-001-01 | Прокладка трубопроводов канализации из полиэтиленовых труб высокой плотности диаметром: 50 мм | 100 м трубопровода | 0.045 | 1607.3 | 13.8 |  | 657 | 432 | 4
[5 empty] | 609.48 | 1.73
4 | ТЕРр65-01-01 | Разборка трубопроводов из водогазопроводных труб диаметром до: 32 мм | 100 м трубопроводов | 0.27 | 299.29 | 10.22 |  | 1122 | 1044 | 13
[5 empty] | 239.5 | 0.8
5 | ТЕР16-04-001-02 | Прокладка трубопроводов канализации из полиэтиленовых труб высокой плотности диаметром: 100 мм | 100 м трубопровода | 0.045 | 3396.01 | 29.64 |  | 1055 | 418 | 4
[5 empty] | 584.43 | 3.69
6 | ТЕР16-02-001-02 | Прокладка трубопроводов из стальных водогазопроводных неоцинкованных труб диаметром 20 мм | 100 м трубопровода | 0.27 | 362.46 | 58.74 |  | 1378 | 1308 | 70
[5 empty] | 303.7 | 6.56 |  |  |  | 28
7 | Тек. ст-ть | Труба полипропиленовая Ф20мм | мп | 27 | 9.31 |  |  | 1262
8 | ТЕР16-05-001-01 | Установка вентилей, задвижек, затворов, клапанов обратных, кранов проходных на трубопроводах из стальных труб диаметром: до 25 мм | 1 шт | 9 | 16.37 | 3.6 |  | 1976 | 1837 | 139
[5 empty] | 12.77 | 0.14 |  |  |  | 14
9 | ТЕР17-01-003-01 | Установка унитазов с бачком непосредственно присоединенным | 10 комплектов | 0.3 | 5686.7 | 46.58 |  | 9302 | 1072 | 61
[5 empty] | 224.42 | 8.45 |  |  |  | 42
10 | ТЕР17-01-002-03 | Установка смесителей | 10 шт | 0.4 | 64.83 | 0.34 |  | 418 | 418
64.48
11 | ТЕР17-01-002-03 | Установка смесителей с душевой сеткой | 10 шт | 0.1 | 2121.53 | 0.34 |  | 1133 | 97
64.48
12 | ТЕР17-01-001-11 | Установка ванн ножных и ручных | 10 комплектов | 0.1 | 328.29 | 44.01 |  | 467 | 445 | 17
[5 empty] | 284.27 | 7.14 |  |  |  | 14
13 | ТЕР09-06-001-03 | Монтаж стеллажей и других конструкций, закрепляемых на фундаментах внутри зданий | 1 т конструкций | 0.0204 | 1038.74 | 104.28 |  | 297 | 278 | 9
[5 empty] | 844.3 | 5.38
14 | СЦМ-204-0064 | Детали закладные и накладные изготовленные с применением сварки, гнуть , сверлени (пробивки) отверстий (при наличии одной из этих операций или всего перечн в любых сочетани х) поставл емые отдельно | Т | 0.0204 | 7900.76 |  |  | 809
15 | Тек.ст-ть | Ногомойки 0,8*0,8 | шт | 1 | 219.16 |  |  | 1101
16 | Тек.ст-ть | Сифон на ногомойку | шт | 1 | 12.3 |  |  | 60
17 | ТЕРр65-06-10 | Смена санитарных приборов: гибких подводок | 100 приборов | 0.11 | 1411.47 | 4.85 |  | 1267 | 710 | 4
[5 empty] | 395.62 | 0.94
18 | Тек. ст-ть | Вентиль диам. 15 | шт | 9 | 14.34 |  |  | 648
19 | ТЕР17-01-008-01 | Установка нагревателей индивидуальных водоводяных | 10 комплектов | 0.1 | 781.35 | 98.19 |  | 1130 | 1086 | 44
[5 empty] | 683.16 | 14.59 |  |  |  | 14
20 | Тек.ст-ть | Водонагреватель 30л (4500р) |  | 1 | 758.62 |  |  | 3815
21 | Тек. ст-ть | вентиль Ф15 | шт. | 2 | 23.08 |  |  | 231
22 | Тек. ст-ть | ниппель Ф15 | шт. | 1 | 4.26 |  |  | 20
23 | Тек. ст-ть | подводка гибкая L=1м | шт. | 2 | 17.75 |  |  | 181
24 | ТЕРр69-01-02 | Пробивка отверстий в кирпичных стенах для водогазопроводных труб вручную при толщине стен в: 1 кирпич | 100 отверстий | 0.04 | 554.9 |  |  | 348 | 348
554.9
25 | ТЕР09-06-001-03 | Монтаж стеллажей и других конструкций, закрепляемых на фундаментах внутри зданий | 1 т конструкций | 0.045 | 1038.74 | 104.28 |  | 654 | 612 | 22
[5 empty] | 844.3 | 5.38
26 | ФССЦ-204-0064 | Детали закладные и накладные изготовленные с применением сварки, гнутья, сверления (пробивки) отверстий (при наличии одной из этих операций или всего перечня в любых сочетаниях) поставляемые отдельно | т | 0.045 | 7820 |  |  | 1770
27 | ТЕР10-01-012-03 | Обшивка каркасных стен плитами древесностружечными 16 мм (ламинированными) | 100 м2 обшивки стен за вычетом проемов | 0.032 | 6370.06 | 50.65 |  | 1244 | 320 | 9
[5 empty] | 630.41 | 6.59
Итого прямые затраты по смете в ценах 2001г. | [7 empty] | 5076 | 703 | 91
8
Итого прямые затраты по смете с учетом коэффициентов к итогам | [7 empty] | 33186 | 11261 | 400
125
Итого Строительные работы | [7 empty] | 47549
Итого Монтажные работы | [7 empty] | 432
Итого | [7 empty] | 47981
Материалы | [7 empty] | 21525
Машины и механизмы | [7 empty] | 400
ФОТ | [7 empty] | 11386
Накладные расходы | [7 empty] | 9393
Сметная прибыль | [7 empty] | 5402
Сумма НДС по упрощенной схеме МАТ*0,18+(ЭМ-ЗПМ)*0,18+(ОЗП+ЗПМ)*1,12*0,7*0,183*0,18+(ОЗП+ЗПМ)*0,65*0,9*0,15*0,18 | [7 empty] | 4398
ВСЕГО по смете | [7 empty] | 52379
| ЗАКАЗЧИК |  |  |  |  | ПОДРЯДЧИК