## Локальная смета
УТВЕРЖДАЮ:
Начальник МУ "Управления образования" ___________ В.И. Веснина
"___" ____________ 2011 г.
(наименование стройки)
ЛОКАЛЬНЫЙ СМЕТНЫЙ РАСЧЕТ №
(локальная смета)
| на | восстановление группы (сантехнические работы) МДОУ "Д/сад №7"
|  | Сметная стоимость строительных работ ___________________________________________________________ |  | ___________________________56,789 |  | тыс.руб.
|  | Средства на оплату труда ___________________________________________________________ |  | ___________________________10,816 |  | тыс.руб.
Составлен(а) в текущих (прогнозных) ценах по состоянию на _2кв._2011 г.
№ пп | Обоснование | Наименование работ и затрат | Ед. изм. | Кол. | Стоимость единицы, руб. |  | Обоснование, индекс | Общая стоимость, руб.
[5 empty] | Всего | Экспл. маш. |  | Всего | в т.ч. оплата труда | Экспл. маш.
[5 empty] | оплата труда | в т.ч. оплата труда |  |  |  | в т.ч. оплата труда
1 | 2 | 3 | 4 | 5 | 6 | 7 | 8 | 9 | 10 | 11
Раздел 1.
1 | ТЕРр65-02-01 | Разборка трубопроводов из чугунных канализационных труб диаметром: 50 мм | 100 м трубопровода с фасонными частями | 0.045 | 486.18 | 2.52 |  | 348 | 348
[5 empty] | 483.66 | 1.28
2 | ТЕРр65-02-02 | Разборка трубопроводов из чугунных канализационных труб диаметром: 100 мм | 100 м трубопровода с фасонными частями | 0.04 | 604.71 | 5.05 |  | 390 | 390
[5 empty] | 599.66 | 2.56
3 | ТЕРр65-01-01 | Разборка трубопроводов из водогазопроводных труб диаметром до: 32 мм | 100 м трубопроводов | 0.2 | 299.29 | 10.22 |  | 825 | 766 | 9
[5 empty] | 239.5 | 0.8
4 | ТЕРр65-03-07 | Снятие смесителя : без душевой сетки | 100 шт. арматуры | 0.02 | 261.37 | 1.1 |  | 84 | 84
[5 empty] | 260.27 | 0.56
5 | ТЕР16-04-001-01 | Прокладка трубопроводов канализации из полиэтиленовых труб высокой плотности диаметром: 50 мм | 100 м трубопровода | 0.045 | 5289.92 | 13.8 |  | 1492 | 432 | 4
[5 empty] | 609.48 | 1.73
6 | ТЕР16-04-001-02 | Прокладка трубопроводов канализации из полиэтиленовых труб высокой плотности диаметром: 100 мм | 100 м трубопровода | 0.04 | 7985.81 | 29.64 |  | 1849 | 362 | 4
[5 empty] | 584.43 | 3.69
7 | ТЕР16-02-001-02 | Прокладка трубопроводов из стальных водогазопроводных неоцинкованных труб диаметром 20 мм | 100 м трубопровода | 0.2 | 375.49 | 58.74 |  | 1036 | 974 | 52
[5 empty] | 303.7 | 6.56 |  |  |  | 14
8 | Тек. ст-ть | Труба полипропиленовая Ф20мм | мп | 20 | 6.72 |  |  | 674
9 | ТЕР17-01-003-01 | Установка унитазов с бачком непосредственно присоединенным | 10 комплектов | 0.3 | 5853.31 | 46.58 |  | 9553 | 1072 | 61
[5 empty] | 224.42 | 8.45 |  |  |  | 42
10 | ТЕР17-01-001-11 | Установка ванн ножных и ручных | 10 комплектов | 0.1 | 3063.54 | 44.01 |  | 1839 | 445 | 17
[5 empty] | 284.27 | 7.14 |  |  |  | 14
11 | ТЕР17-01-001-12 | Установка умывальников одиночных: без подводки воды | 10 комплектов | 0.3 | 1850.02 | 22.53 |  | 3274 | 710 | 30
[5 empty] | 146.19 | 3.85 |  |  |  | 14
12 | ТЕРр65-06-16 | Смена санитарных приборов: моек на 2 отделения | 100 приборов | 0.01 | 39596.82 | 87.28 |  | 2335 | 501 | 4
[5 empty] | 3077.38 | 16.88
13 | ТЕР17-01-002-03 | Установка смесителей | 10 шт | 0.4 | 1381.75 | 0.34 |  | 3067 | 418
64.48
14 | ТЕР17-01-002-03 | Установка смесителей с душевой сеткой | 10 шт | 0.2 | 1863.15 | 0.34 |  | 2019 | 209
64.48
15 | ТЕРр65-06-10 | Смена санитарных приборов: гибких подводок | 100 приборов | 0.11 | 5331.47 | 4.85 |  | 3434 | 710 | 4
[5 empty] | 395.62 | 0.94
16 | ТЕР16-05-001-01 | Установка вентилей, задвижек, затворов, клапанов обратных, кранов проходных на трубопроводах из стальных труб диаметром: до 25 мм | 1 шт | 16 | 16.37 | 3.6 |  | 3523 | 3271 | 252
[5 empty] | 12.77 | 0.11 |  |  |  | 28
17 | Тек.ст-сть | Вентиль диам.20 | шт | 4 | 25.17 |  |  | 508
18 | Тек. ст-ть | Вентиль диам. 15 | шт | 12 | 14.34 |  |  | 865
Итого прямые затраты по смете в ценах 2001г. | [7 empty] | 5937 | 667 | 101
Итого прямые затраты по смете с учетом коэффициентов к итогам | [7 empty] | 37119 | 10691 | 443
Накладные расходы | [7 empty] | 9263
Сметная прибыль | [7 empty] | 5222
Итого | [7 empty] | 51604
Сумма НДС по упрощенной схеме МАТ*0,18+(ЭМ-ЗПМ)*0,18+(ОЗП+ЗПМ)*1,12*0,7*0,183*0,18+(ОЗП+ЗПМ)*0,65*0,9*0,15*0,18 | [7 empty] | 5185
ВСЕГО по смете | [7 empty] | 56789
| ЗАКАЗЧИК: |  |  | ПОДРЯДЧИК: