## Локальная смета
УТВЕРЖДАЮ:
Начальник МУ "Управления образования" ___________ В.И. Веснина
"___" ____________ 2011 г.
Детские сады
(наименование стройки)
ЛОКАЛЬНЫЙ СМЕТНЫЙ РАСЧЕТ №
(локальная смета)
| на | Ремонт (отделочные работы) восстановление группы - МДОУ "Д/сад№54"
|  | Сметная стоимость строительных работ ___________________________________________________________ |  | ___________________________499,971 |  | тыс.руб.
|  | Средства на оплату труда ___________________________________________________________ |  | ___________________________106,710 |  | тыс.руб.
Составлен(а) в текущих (прогнозных) ценах по состоянию на 2кв.2011 г.
№ пп | Обоснование | Наименование работ и затрат | Ед. изм. | Кол. | Стоимость единицы, руб. |  | Обоснование, индекс | Общая стоимость, руб.
[5 empty] | Всего | Экспл. маш. |  | Всего | в т.ч. оплата труда | Экспл. маш.
[5 empty] | оплата труда | в т.ч. оплата труда |  |  |  | в т.ч. оплата труда
1 | 2 | 3 | 4 | 5 | 6 | 7 | 8 | 9 | 10 | 11
Раздел 1. Общестроительные работы
1 | ТЕРр62-41-01 | Очистка вручную поверхности от набела (Прим.) | 100 м2 расчищенной поверхности | 1.81 | 134.99 |  |  | 3912 | 3912
134.99
2 | ТЕРр61-04-07 | Ремонт штукатурки потолков по камню и бетону цементно-известковым раствором, толщиной слоя до 20 мм | 100 м2 отремонтированной поверхности | 0.04 | 3091.84 | 11.36 |  | 1578 | 1392
[5 empty] | 2165.41 | 5.77
3 | ТЕР15-02-016-01 | Оштукатуривание поверхностей цементно-известковым или цементным раствором по камню и бетону простое стен 10мм | 100 м2 оштукатуриваемой поверхности | 0.054 | 1339.37 | 80.49 |  | 740 | 557 | 17
[5 empty] | 654.66 | 60.78 |  |  |  | 42
4 | ТЕР46-03-007-03 | Пробивка проемов в конструкциях: из кирпича | 1 м3 | 0.43 | 390.31 | 298.55 |  | 1192 | 626 | 566
[5 empty] | 91.76 | 20.35 |  |  |  | 139
5 | ТЕР46-02-007-01 | Кладка отдельных участков кирпичных стен и заделка проемов в кирпичных стенах при объеме кладки в одном месте: до 5 м3 | 1 м3 | 0.43 | 565.56 | 1.6 |  | 1686 | 682 | 4
99.34
6 | ТЕРр61-01-09 | Сплошное выравнивание штукатурки внутри здания (однослойная штукатурка) сухой растворной смесью (типа "Ветонит") толщиной до 10 мм для последующей окраски или оклейки обоями стен | 100 м2 поверхности | 1.82 | 734.52 | 23.83 |  | 18703 | 17484 | 204
[5 empty] | 599.99 | 15.22 |  |  |  | 445
7 | Тек. ст-ть | Волмослой (30 кг/меш) | кг | 910 | 10.83 |  |  | 49541
8 | ТЕРр61-01-10 | Сплошное выравнивание штукатурки внутри здания (однослойная штукатурка) сухой растворной смесью (типа "Ветонит") толщиной до 10 мм для последующей окраски или оклейки обоями: потолков | 100 м2 поверхности | 1.1 | 910.43 | 26.6 |  | 14232 | 13419 | 139
[5 empty] | 762.06 | 17.14 |  |  |  | 306
9 | Тек. ст-ть | Волмошов (25 кг/меш) | кг | 550 | 10.64 |  |  | 29418
10 | ТЕР15-04-005-03 | Окраска поливинилацетатными водоэмульсионными составами улучшенная: по штукатурке стен | 100 м2 окрашиваемой поверхности | 0.42 | 1002.56 | 15.63 |  | 3810 | 2478 | 30
[5 empty] | 368.03 | 2.21 |  |  |  | 14
11 | ТЕР15-04-005-04 | Окраска поливинилацетатными водоэмульсионными составами улучшенная: по штукатурке потолков | 100 м2 окрашиваемой поверхности | 1.1 | 1156.88 | 16.64 |  | 11971 | 8143 | 78
[5 empty] | 462.4 | 2.35 |  |  |  | 42
12 | ТЕР15-04-025-09 | Улучшенная окраска масляными составами по штукатурке: потолков | 100 м2 окрашиваемой поверхности | 0.16 | 1712.34 | 11.56 |  | 2331 | 1392 | 9
[5 empty] | 544.4 | 1.68
13 | ТЕР15-04-025-08 | Улучшенная окраска масляными составами по штукатурке: стен | 100 м2 окрашиваемой поверхности | 1.87 | 1468.96 | 11.36 |  | 22884 | 13252 | 91
[5 empty] | 442.9 | 1.58 |  |  |  | 42
14 | ТЕРр63-07-05 | Разборка облицовки стен из плит и плиток: керамических глазурованных плиток | 100 м2 поверхности облицовки | 0.2 | 682.97 | 196.3 |  | 1743 | 1573 | 170
[5 empty] | 486.67 | 15.94 |  |  |  | 42
15 | ТЕР15-01-019-05 | Гладкая облицовка стен, столбов, пилястр и откосов (без карнизных, плинтусных и угловых плиток) без установки плиток туалетного гарнитура на клее из сухих смесей: по кирпичу и бетону | 100 м2 поверхности облицовки | 0.43 | 13258.99 | 35.7 |  | 35269 | 9647 | 70
[5 empty] | 1402.86 | 16.64 |  |  |  | 111
16 | ТЕРр62-09-04 | Улучшенная масляная окраска ранее окрашенных окон за 2 раза с расчисткой старой краски: до 10 % | 100 м2 окрашиваемой поверхности | 1.2 | 1200.1 | 6.45 |  | 15225 | 11651 | 35
[5 empty] | 606.71 | 1.45 |  |  |  | 28
17 | ТЕРр62-33-02 | Окраска масляными составами ранее окрашенных поверхностей радиаторов и ребристых труб отопления за: 2 раза | 100 м2 окрашиваемой поверхности | 0.25 | 883.17 | 0.81 |  | 2429 | 1921
[5 empty] | 480.04 | 0.11
18 | Тек. ст-ть | Дверной блок с демонтажом старого и установкой нового межкомнатный 7000руб./шт. | шт | 3 | 1180.06 |  |  | 17796
19 | Тек. ст-ть | Дверной блок с демонтажом старого и установкой новых 2створчатых дверей 13000руб./шт. | шт | 2 | 2191.56 |  |  | 22033
Раздел 2. Полы
Плитка
20 | ТЕРр57-03-02 | Разборка плинтусов: цементных и из керамической плитки | 100 м плинтусов | 0.21 | 92.68 |  |  | 306 | 306
92.68
21 | ТЕР46-04-011-02 | Разборка покрытий полов в зданиях и сооружения с агрессивными средами: из плиток, уложенных на растворе | 100 м2 покрытия | 0.1935 | 328.37 | 54.07 |  | 907 | 863 | 44
[5 empty] | 274.3 | 3.68 |  |  |  | 14
22 | ТЕР11-01-011-01 | Устройство стяжек: цементных толщиной 20 мм | 100 м2 стяжки | 0.1935 | 1219.89 | 28.79 |  | 1824 | 933 | 26
[5 empty] | 300.33 | 12.71 |  |  |  | 28
23 | ТЕР11-01-027-02 | Устройство покрытий на цементном растворе из плиток: керамических для полов многоцветных | 100 м2 покрытия | 0.1935 | 10728.88 | 126.33 |  | 12553 | 3104 | 109
[5 empty] | 1002.8 | 30.94 |  |  |  | 97
24 | ТЕР11-01-039-02 | Устройство плинтусов: цементных | 100 м плинтусов | 0.21 | 169.72 | 4.06 |  | 399 | 320 | 4
[5 empty] | 95.8 | 0.54
Линолеум
25 | ТЕРр57-02-05 | Разборка покрытий полов: из древесностружечных плит в 1 слой | 100 м2 покрытий | 0.527 | 107.31 | 2.37 |  | 895 | 891 | 4
[5 empty] | 104.94 | 1.2 |  |  |  | 14
26 | ТЕР11-01-012-03 | Укладка лаг: по плитам перекрытий | 100 м2 пола | 0.527 | 1251.83 | 24.26 |  | 4999 | 2464 | 57
[5 empty] | 291.41 | 4.24 |  |  |  | 28
27 | ТЕР11-01-035-04 | Устройство покрытий: из плит древесностружечных | 100 м2 покрытия | 0.527 | 3847.21 | 96.21 |  | 12441 | 3327 | 226
[5 empty] | 395.01 | 13.57 |  |  |  | 111
28 | ТЕРр57-03-01 | Разборка плинтусов: деревянных и из пластмассовых материалов | 100 м плинтусов | 0.68 | 24.47 |  |  | 278 | 278
24.47
29 | ТЕРр57-02-01 | Разборка покрытий полов: из линолеума и релина | 100 м2 покрытий | 1.08 | 75.97 | 2.05 |  | 1290 | 1281 | 9
[5 empty] | 73.92 | 1.04 |  |  |  | 14
30 | ТЕР11-01-036-03 | Устройство покрытий из линолеума насухо из готовых ковров на комнату | 100 м2 покрытия | 1.08 | 7543.25 | 55.43 |  | 42545 | 2366 | 270
[5 empty] | 136.68 | 9.85 |  |  |  | 181
31 | ТЕР11-01-039-01 | Устройство плинтусов: деревянных | 100 м плинтусов | 0.68 | 863.49 | 8.13 |  | 3404 | 668 | 26
[5 empty] | 62.38 | 1.08 |  |  |  | 14
Итого прямые затраты по смете в ценах 2001г. | [7 empty] | 53041 | 6556 | 490
110
Итого прямые затраты по смете с учетом коэффициентов к итогам | [7 empty] | 338386 | 104970 | 2199
1740
Малярные работы | [7 empty] | 39064
Штукатурные работы (ремонтно-строительные) | [7 empty] | 146228
Отделочные работы | [7 empty] | 116096
Работы по реконструкции зданий и сооружений (усиление и замена существующих конструкций, разборка и возведение отдельных конструктивных элементов) | [7 empty] | 6856
Стекольные, обойные и облицовочные работы (ремонтно-строительные) | [7 empty] | 3318
Деревянные конструкции | [7 empty] | 39829
Полы (ремонтно-строительные) | [7 empty] | 5912
Полы | [7 empty] | 96525
Итого | [7 empty] | 453828
Материалы | [7 empty] | 231217
Машины и механизмы | [7 empty] | 2199
ФОТ | [7 empty] | 106710
Накладные расходы | [7 empty] | 75882
Сметная прибыль | [7 empty] | 39560
Сумма НДС по упрощенной схеме МАТ*0,18+(ЭМ-ЗПМ)*0,18+(ОЗП+ЗПМ)*1,12*0,7*0,183*0,18+(ОЗП+ЗПМ)*0,65*0,9*0,15*0,18 | [7 empty] | 46143
ВСЕГО по смете | [7 empty] | 499971
| ЗАКАЗЧИК |  |  |  | ПОДРЯДЧИК