## Локальная смета
Приложение №2
УТВЕРЖДАЮ:
Начальник управления администрации города Рубцовска
по жилищно-коммунальному, дорожному хозяйству
и благоустройствуу
_____________ В.И.Стадник
"______ " _______________2011 г.
ЛОКАЛЬНЫЙ СМЕТНЫЙ РАСЧЕТ №
(локальная смета)
| на | установку пешеходных ограждений по пр.Ленина (западная сторона от пер.Гражданского до пр.Рубцовского)
(наименование работ и затрат, наименование объекта)
Основание:
|  | Сметная стоимость строительных работ _______________________________________________________________________________________________ |  | ___________________________500709 |  | руб.
|  | Средства на оплату труда _______________________________________________________________________________________________ |  | ___________________________49166 |  | руб.
|  | Сметная трудоемкость _______________________________________________________________________________________________ |  | _______________________________________________________________________________________________382,17 |  | чел.час
Составлен(а) в текущих (прогнозных) ценах по состоянию на 2кв.2011г.
№ пп | Обоснование | Наименование | Ед. изм. | Кол. | Стоимость единицы, руб. |  |  |  | Общая стоимость, руб.
[5 empty] | Всего | В том числе |  |  | Всего | В том числе
[6 empty] | Осн.З/п | Эк.Маш. | З/пМех |  | Осн.З/п | Эк.Маш. | З/пМех
1 | 2 | 3 | 4 | 5 | 6 | 7 | 8 | 9 | 10 | 11 | 12 | 13
Раздел 1. Новый Раздел
1 | ТЕР27-09-002-04 | Устройство барьерных ограждений из стали на металлических стойках, шаг стоек: 2м | 100 м | 2.175 | 27806.26 | 1261.6 | 1795.65 | 150.34 | 60479 | 2744 | 3906 | 327
2 | ТСЦ-101-2525 | Металлоконструкции балок ограждения: секции балок СБ-1, СБ-2, СБ-3 (из прокатных и гнутых профилей полосовой и круглой стали), вес от 0,05 до 1 т | т | -3.7193 | 8415.92 |  |  |  | -31301
3 | ТСЦ-110-0242 | Стойки металлические для ограждений (СД-1, СД-2) из двутавра № 16 массой до 0,05 т | т | -1.9749 | 5531.91 |  |  |  | -10925
4 | ТСЦ-201-0755 | Отдельные конструктивные элементы зданий и сооружений с преобладанием: горячекатаных профилей, средняя масса сборочной единицы до 0,1 т | т | 3.48 | 10711.06 |  |  |  | 37274
Итого прямые затраты по смете в ценах 2001г. | [8 empty] | 55527 | 2744 | 3906 | 327
Итого прямые затраты по смете с учетом коэффициентов к итогам | [8 empty] | 55988 | 3156 | 3955 | 376
Итого прямые затраты по смете с учетом индексов, в текущих ценах | [8 empty] | 327621 | 43932 | 15456 | 5234
Накладные расходы | [8 empty] | 59343
Сметная прибыль | [8 empty] | 37366
Итоги по смете:
Автомобильные дороги | [8 empty] | 424330
Итого | [8 empty] | 424330
В том числе:
Материалы | [8 empty] | 268233
Машины и механизмы | [8 empty] | 15456
ФОТ | [8 empty] | 49166
Накладные расходы | [8 empty] | 59343
Сметная прибыль | [8 empty] | 37366
НДС 18% | [8 empty] | 76379
ВСЕГО по смете | [8 empty] | 500709
Составила: ___________________________Н.С.Ращевская