## Локальная смета
Приложение №1
(наименование стройки)
ЛОКАЛЬНЫЙ СМЕТНЫЙ РАСЧЕТ №
(локальная смета)
| на | Ремонт бассейна (внешняя отделка) МОУ "Гимназия №8"
|  | Сметная стоимость _______________________________________________________________________________________________ |  | ___________________________1320685 |  | руб.
|  | Средства на оплату труда _______________________________________________________________________________________________ |  | ___________________________222472 |  | руб.
Составлен(а) в текущих (прогнозных) ценах по состоянию на _2кв.2011 г.
№ пп | Обоснование | Наименование работ и затрат | Ед. изм. | Кол. | Стоимость единицы, руб. |  |  | Обоснование, индекс | Общая стоимость, руб.
[5 empty] | Всего | Экспл. маш. | Мат-ы |  | Всего | в т.ч. оплата труда | Экспл. маш. | Мат-ы
[5 empty] | оплата труда | в т.ч. оплата труда |  |  |  |  | в т.ч. оплата труда
1 | 2 | 3 | 4 | 5 | 6 | 7 | 8 | 9 | 10 | 11 | 12 | 13
Раздел 1.
1 | ТЕР06-01-099-01 Постан. Админ. Алтайск.кр. №12 от 17.01.11 | Установка плит теплоизоляционного слоя прим. | 10 м2 конструкций стен (без вычета проемов) | 46.6 | 64.05 | 6.8 |  | ТЕР06-01-099-01 Индексы к ТЕР (новая редакция) 2011-2 ОЗП=13,92; ЭМ=4,072; ЗПМ=13,92 | 2985 | 2668 | 317
[5 empty] | 57.25 | 0.68 |  |  |  |  | 32
2 | ТСЦ-104-0111 Постан. Админ. Алтайск.кр. №12 от 17.01.11 | Плиты или маты теплоизоляционные | м3 | 76.5 | 592.15 |  | 592.15 | ТСЦ-104-0111 Плиты или маты теплоизоляционные (Индексы к ТЕР (новая редакция) 2011-3) МАТ=3,209 | 45299 |  |  | 45299
3 | ТЕР15-01-063-01 Постан. Админ. Алтайск.кр. №12 от 17.01.11 | Наружная облицовка поверхности стен в вертикальном исполнении по металлическому каркасу (с его устройством): металлосайдингом с пароизоляционным слоем из пленки ЮТАФОЛ | 100 м2 поверхности облицовки | 4.66 | 27082.48 | 257.69 | 25459.45 | ТЕР15-01-063-01 Индексы к ТЕР (новая редакция) 2011-2 ОЗП=13,92; ЭМ=3,756; ЗПМ=13,92; МАТ=3,046 | 126204 | 6362 | 1201 | 118641
[5 empty] | 1365.34 | 3.9 |  |  |  |  | 18
4 | ТЕР15-01-070-01 Постан. Админ. Алтайск.кр. №12 от 17.01.11 | Облицовка: оконных проемов в наружных стенах откосной планкой из оцинкованной стали с полимерным покрытием с устройством водоотлива оконного из оцинкованной стали с полимерным покрытием | 1 м2 проемов | 37.5 | 124.76 | 0.54 | 110.44 | ТЕР15-01-070-01 Индексы к ТЕР (новая редакция) 2011-2 ОЗП=13,92; ЭМ=3,047; ЗПМ=13,92; МАТ=2,962 | 4679 | 517 | 20 | 4142
13.78
5 | ТЕР15-01-070-02 Постан. Админ. Алтайск.кр. №12 от 17.01.11 | Облицовка: дверных проемов в наружных стенах откосной планкой из оцинкованной стали с полимерным покрытием с установкой наличников из оцинкованной стали с полимерным покрытием | 1 м2 проемов | 3.7 | 129.81 | 0.61 | 114.09 | ТЕР15-01-070-02 Индексы к ТЕР (новая редакция) 2011-2 ОЗП=13,92; ЭМ=3; ЗПМ=13,92; МАТ=2,675 | 480 | 56 | 2 | 422
15.11
6 | ТЕР15-01-064-01 Постан. Админ. Алтайск.кр. №12 от 17.01.11 | Облицовка стен фасадов зданий искусственными плитами типа <ФАССТ> на металлическом каркасе | 100 м2 поверхности облицовки | 0.15 | 26101 | 115.28 | 23501.72 | ТЕР15-01-064-01 Индексы к ТЕР (новая редакция) 2011-2 ОЗП=13,92; ЭМ=5,542; ЗПМ=13,92; МАТ=3,17 | 3915 | 373 | 17 | 3525
[5 empty] | 2484 | 5.3 |  |  |  |  | 1
7 | ТЕР08-07-001-02 Постан. Админ. Алтайск.кр. №12 от 17.01.11 | Установка и разборка наружных инвентарных лесов высотой до 16 м: трубчатых для прочих отделочных работ | 100 м2 вертикальной проекции для наружных лесов | 5.07 | 1052.12 | 7.71 | 685.23 | ТЕР08-07-001-02 Индексы к ТЕР (новая редакция) 2011-2 ОЗП=13,92; ЭМ=6,626; ЗПМ=13,92; МАТ=5,189 | 5334 | 1821 | 39 | 3474
359.18
Разные работы
8 | ТЕР46-04-001-02 Постан. Админ. Алтайск.кр. №12 от 17.01.11 | Разборка: бетонных фундаментов | 1 м3 | 0.2 | 255.59 | 184.91 |  | ТЕР46-04-001-02 Индексы к ТЕР (новая редакция) 2011-2 ОЗП=13,92; ЭМ=4,325; ЗПМ=13,92 | 51 | 14 | 37
[5 empty] | 70.68 | 22.75 |  |  |  |  | 5
9 | ТЕРр69-2-1 Постан. Админ. Алтайск.кр. №12 от 17.01.11 | Сверление отверстий: в кирпичных стенах электроперфоратором диаметром до 20 мм, толщина стен 0,5 кирпича | 100 отверстий | 0.03 | 49.34 | 10.42 |  | ТЕРр69-2-1 Индексы к ТЕР (новая редакция) 2011-2 ОЗП=13,92; ЭМ=2,659; ЗПМ=13,92 | 1 | 1
38.92
10 | ТЕРр69-2-2 Постан. Админ. Алтайск.кр. №12 от 17.01.11 | Сверление отверстий: на каждые 0,5 кирпича толщины стен добавлять к расценке 69-2-1 | 100 отверстий | 0.03 | 47.46 | 10.02 |  | ТЕРр69-2-2 Индексы к ТЕР (новая редакция) 2011-2 ОЗП=13,92; ЭМ=2,66; ЗПМ=13,92 | 1 | 1
37.44
11 | ТЕР08-02-007-01 Постан. Админ. Алтайск.кр. №12 от 17.01.11 | Армирование кладки стен и других конструкций | 1 т металлических изделий | 0.00045 | 8553.81 | 60.38 | 8008.98 | ТЕР08-02-007-01 Индексы к ТЕР (новая редакция) 2011-2 ОЗП=13,92; ЭМ=5,293; ЗПМ=13,92; МАТ=3,604 | 4 |  |  | 4
[5 empty] | 484.45 | 3.09
12 | ТЕРр56-23-1 Постан. Админ. Алтайск.кр. №12 от 17.01.11 | Обрамление проемов угловой сталью | 1 т | 0.045 | 7225.96 | 20.02 | 6877.7 | ТЕРр56-23-1 Индексы к ТЕР (новая редакция) 2011-2 ОЗП=13,92; ЭМ=6,573; ЗПМ=13,92; МАТ=4,927 | 325 | 15 | 1 | 309
[5 empty] | 328.24 | 3.5
13 | ТЕРр53-15-1 Постан. Админ. Алтайск.кр. №12 от 17.01.11 | Ремонт лицевой поверхности наружных кирпичных стен при глубине заделки: в 1/2 кирпича площадью в одном месте до 1 м2 | 100 м2 отремонтированной поверхности стен | 0.06 | 8772.14 | 108.78 | 5915.6 | ТЕРр53-15-1 Индексы к ТЕР (новая редакция) 2011-2 ОЗП=13,92; ЭМ=3,962; ЗПМ=13,92; МАТ=6,341 | 526 | 165 | 7 | 354
[5 empty] | 2747.76 | 10.75 |  |  |  |  | 1
14 | ТЕРр53-15-3 Постан. Админ. Алтайск.кр. №12 от 17.01.11 | Ремонт лицевой поверхности наружных кирпичных стен при глубине заделки: в 1 кирпич площадью в одном месте до 1 м2 | 100 м2 отремонтированной поверхности стен | 0.03 | 16546.67 | 217.56 | 12208.26 | ТЕРр53-15-3 Индексы к ТЕР (новая редакция) 2011-2 ОЗП=13,92; ЭМ=3,962; ЗПМ=13,92; МАТ=6,282 | 496 | 124 | 7 | 365
[5 empty] | 4120.85 | 21.5 |  |  |  |  | 1
15 | ТЕР15-04-041-06 Постан. Админ. Алтайск.кр. №12 от 17.01.11 | Окраска по металлу за 2 раза кузбасским лаком: заполнений оконных проемов и решеток | 100 м2 окрашиваемой поверхности | 0.01 | 624.38 | 1.36 | 130.67 | ТЕР15-04-041-06 Индексы к ТЕР (новая редакция) 2011-2 ОЗП=13,92; ЭМ=6,855; ЗПМ=13,92; МАТ=3,078 | 6 | 5 |  | 1
[5 empty] | 492.35 | 0.11
Раздел 2. Проемы
16 | ТЕР46-04-012-01 Постан. Админ. Алтайск.кр. №12 от 17.01.11 | Разборка деревянных заполнений проемов: оконных с подоконными досками | 100 м2 | 0.2128 | 1427.69 | 158.82 |  | ТЕР46-04-012-01 Индексы к ТЕР (новая редакция) 2011-2 ОЗП=13,92; ЭМ=7,745; ЗПМ=13,92 | 304 | 270 | 34
[5 empty] | 1268.87 | 71.36 |  |  |  |  | 15
17 | ТЕР46-04-012-03 Постан. Админ. Алтайск.кр. №12 от 17.01.11 | Разборка деревянных заполнений проемов: дверных и воротных | 100 м2 | 0.1164 | 858.13 | 158.82 |  | ТЕР46-04-012-03 Индексы к ТЕР (новая редакция) 2011-2 ОЗП=13,92; ЭМ=7,745; ЗПМ=13,92 | 100 | 82 | 18
[5 empty] | 699.31 | 71.36 |  |  |  |  | 8
18 | ТЕР46-02-007-01 Постан. Админ. Алтайск.кр. №12 от 17.01.11 | Кладка отдельных участков кирпичных стен и заделка проемов в кирпичных стенах при объеме кладки в одном месте: до 5 м3 | 1 м3 | 0.157 | 580.93 | 2.28 | 479.31 | ТЕР46-02-007-01 Индексы к ТЕР (новая редакция) 2011-2 ОЗП=13,92; ЭМ=1,873; ЗПМ=13,92; МАТ=6,263 | 91 | 16 |  | 75
99.34
19 | ТЕР08-02-007-01 Постан. Админ. Алтайск.кр. №12 от 17.01.11 | Армирование кладки стен и других конструкций | 1 т металлических изделий | 0.024 | 8553.81 | 60.38 | 8008.98 | ТЕР08-02-007-01 Индексы к ТЕР (новая редакция) 2011-2 ОЗП=13,92; ЭМ=5,293; ЗПМ=13,92; МАТ=3,604 | 205 | 12 | 1 | 192
[5 empty] | 484.45 | 3.09
Заголовок
Раздел 3. Оконные блоки ( пятикамерный профиль)
20 | ТЕР10-01-034-01 Постан. Админ. Алтайск.кр. №12 от 17.01.11 | Установка в жилых и общественных зданиях оконных блоков из ПВХ профилей: глухих с площадью проема до 2 м2 (3 штуки) | 100 м2 проемов | 0.035 | 176244.84 | 512.96 | 174304.33 | ТЕР10-01-034-01 Индексы к ТЕР (новая редакция) 2011-2 ОЗП=13,92; ЭМ=6,179; ЗПМ=13,92; МАТ=2,267 | 6169 | 50 | 18 | 6101
[5 empty] | 1427.55 | 20.29 |  |  |  |  | 1
21 | ТЕР10-01-034-03 Постан. Админ. Алтайск.кр. №12 от 17.01.11 | Установка в жилых и общественных зданиях оконных блоков из ПВХ профилей: поворотных (откидных, поворотно-откидных) с площадью проема до 2 м2 одностворчатых (3 штуки) | 100 м2 проемов | 0.044 | 179667.22 | 612.38 | 177248.3 | ТЕР10-01-034-03 Индексы к ТЕР (новая редакция) 2011-2 ОЗП=13,92; ЭМ=5,634; ЗПМ=13,92; МАТ=2,292 | 7905 | 79 | 27 | 7799
[5 empty] | 1806.54 | 20.29 |  |  |  |  | 1
22 | ТЕР10-01-034-02 Постан. Админ. Алтайск.кр. №12 от 17.01.11 | Установка в жилых и общественных зданиях оконных блоков из ПВХ профилей: глухих с площадью проема более 2 м2 (3 штуки) | 100 м2 проемов | 0.082 | 172406.18 | 483.29 | 170773.9 | ТЕР10-01-034-02 Индексы к ТЕР (новая редакция) 2011-2 ОЗП=13,92; ЭМ=6,092; ЗПМ=13,92; МАТ=2,242 | 14137 | 94 | 40 | 14003
[5 empty] | 1148.99 | 7.61 |  |  |  |  | 1
23 | ТЕР10-01-034-05 Постан. Админ. Алтайск.кр. №12 от 17.01.11 | Установка в жилых и общественных зданиях оконных блоков из ПВХ профилей: поворотных (откидных, поворотно-откидных) с площадью проема до 2 м2 двухстворчатых (2 штуки) | 100 м2 проемов | 0.0778 | 176654.06 | 587.51 | 174498.54 | ТЕР10-01-034-05 Индексы к ТЕР (новая редакция) 2011-2 ОЗП=13,92; ЭМ=5,753; ЗПМ=13,92; МАТ=2,274 | 13744 | 122 | 46 | 13576
[5 empty] | 1568.01 | 20.29 |  |  |  |  | 2
24 | ТЕР10-01-035-01 Постан. Админ. Алтайск.кр. №12 от 17.01.11 | Установка подоконных досок из ПВХ: в каменных стенах толщиной до 0,51 м | 100 п.м | 0.18 | 4031.41 | 17.55 | 3841.08 | ТЕР10-01-035-01 Индексы к ТЕР (новая редакция) 2011-2 ОЗП=13,92; ЭМ=6,694; ЗПМ=13,92; МАТ=2,253 | 726 | 31 | 3 | 692
[5 empty] | 172.78 | 0.46
25 | ТСЦ-101-1689 Постан. Админ. Алтайск.кр. №12 от 17.01.11 | Доски подоконные ПВХ | м | 18 | 72 |  | 72 | ТЕР10-01-035-01 Индексы к ТЕР (новая редакция) 2011-2 ОЗП=13,92; ЭМ=6,694; ЗПМ=13,92; МАТ=2,253 | 1296 |  |  | 1296
26 | ТЕР12-01-010-01 Постан. Админ. Алтайск.кр. №12 от 17.01.11 | Устройство мелких покрытий (брандмауэры, парапеты, свесы и т.п.) из листовой оцинкованной стали | 100 м2 покрытия | 0.0507 | 13273.65 | 30.53 | 12323.81 | ТЕР12-01-010-01 Индексы к ТЕР (новая редакция) 2011-2 ОЗП=13,92; ЭМ=4,343; ЗПМ=13,92; МАТ=2,356 | 673 | 47 | 2 | 624
[5 empty] | 919.31 | 2.69
Раздел 4. Дверные блоки
27 | ТЕР09-04-011-01 Постан. Админ. Алтайск.кр. №12 от 17.01.11 | Монтаж каркасов ворот большепролетных зданий, ангаров и др. без механизмов открывания | 1 т конструкций | 0.48 | 4011.71 | 2906.46 | 658.91 | ТЕР09-04-011-01 Индексы к ТЕР (новая редакция) 2011-2 ОЗП=13,92; ЭМ=2,627; ЗПМ=13,92; МАТ=4,592 | 1926 | 214 | 1395 | 317
[5 empty] | 446.34 | 121.2 |  |  |  |  | 58
28 | ТЕРм38-01-001-04 Постан. Админ. Алтайск.кр. №12 от 17.01.11 | Листовые конструкции массой свыше 0,5 т , сборка с помощью: вручную | 1 т конструкций | 0.48 | 10201.45 | 584.94 | 8608.51 | ТЕР09-04-011-01 Индексы к ТЕР (новая редакция) 2011-2 ОЗП=13,92; ЭМ=2,627; ЗПМ=13,92; МАТ=4,592 | 4897 | 484 | 281 | 4132
[5 empty] | 1008 | 5.38 |  |  |  |  | 3
29 | ТСЦ-101-0889 Постан. Админ. Алтайск.кр. №12 от 17.01.11 | Скобяные изделия для блоков входных дверей в: помещение однопольных | компл. | 2 | 70.59 |  | 70.59 | ТСЦ-101-0889 Скобяные изделия для блоков входных дверей в: помещение однопольных (Индексы к ТЕР (новая редакция) 2011-3) МАТ=4,096 | 141 |  |  | 141
30 | ТСЦ-101-0888 Постан. Админ. Алтайск.кр. №12 от 17.01.11 | Скобяные изделия для блоков входных дверей в: здание двупольных | компл. | 2 | 149.28 |  | 149.28 | ТСЦ-101-0888 Скобяные изделия для блоков входных дверей в: здание двупольных (Индексы к ТЕР (новая редакция) 2011-3) МАТ=4,085 | 299 |  |  | 299
Раздел 5. Отмостка
31 | ТЕР27-07-001-01 Постан. Админ. Алтайск.кр. №12 от 17.01.11 | Устройство асфальтобетонных покрытий дорожек и тротуаров однослойных из литой мелкозернистой асфальтобетонной смеси толщиной 3 см | 100 м2 покрытия | 0.7308 | 1815.13 | 65.96 | 1614.76 | ТЕР27-06-020-14 Индексы к ТЕР (новая редакция) 2011-2 ОЗП=13,92; ЭМ=3,117; ЗПМ=13,92; МАТ=6,952 | 1326 | 98 | 48 | 1180
[5 empty] | 134.41 | 0.58
32 | ТЕР27-07-001-02 Постан. Админ. Алтайск.кр. №12 от 17.01.11 | На каждые 0,5 см изменения толщины покрытия добавлять к расценке 27-07-001-01 | 100 м2 покрытия | 0.7308 | 535.12 | 18.9 | 474.98 | ТЕР27-06-020-14 Индексы к ТЕР (новая редакция) 2011-2 ОЗП=13,92; ЭМ=3,117; ЗПМ=13,92; МАТ=6,952 | 391 | 30 | 14 | 347
41.24
Итого прямые затраты по смете в ценах 2001г. | [8 empty] | 244636 | 13751 | 3575 | 227310
Итого прямые затраты по смете с учетом коэффициентов к итогам (Районный к-т 15% (Поз. 1, 3-6, 15, 7, 11, 19, 8, 16-18, 12-14, 20-27, 31-32, 28)) | [8 empty] | 246720 | 15814 | 3596 | 227310
Итого прямые затраты по смете с учетом индексов, в текущих ценах | [8 empty] | 921811 | 220132 | 12330 | 689349
Накладные расходы | [8 empty] | 176252
Сметная прибыль | [8 empty] | 88909
Компенсация НДС (МАТ+(ЭМ-ЗПМ)+НР*0,1712+СП*0,15)*0,18 | [8 empty] | 133713
ВСЕГО по смете | [8 empty] | 1320685
| ЗАКАЗЧИК: |  |  |  | ПОДРЯДЧИК: