## Локальная смета
УТВЕРЖДАЮ:
Начальник МУ "Управление образования
_________В.И. Веснина
"___" ___________ 2011 г.
(наименование стройки)
ЛОКАЛЬНЫЙ СМЕТНЫЙ РАСЧЕТ №
(локальная смета)
| на | Капитальный ремонт фасада здания филиала МДОУ "Д/сад №19" по Киевская,3
|  | Сметная стоимость _______________________________________________________________________________________________ |  | ___________________________2389426 |  | руб.
|  | Средства на оплату труда _______________________________________________________________________________________________ |  | ___________________________502859 |  | руб.
Составлен(а) в текущих (прогнозных) ценах по состоянию на _2кв._2011 г.
№ пп | Обоснование | Наименование работ и затрат | Ед. изм. | Кол. | Стоимость единицы, руб. |  |  | Обоснование, индекс | Общая стоимость, руб.
[5 empty] | Всего | Экспл. маш. | Мат-ы |  | Всего | в т.ч. оплата труда | Экспл. маш. | Мат-ы
[5 empty] | оплата труда | в т.ч. оплата труда |  |  |  |  | в т.ч. оплата труда
1 | 2 | 3 | 4 | 5 | 6 | 7 | 8 | 9 | 10 | 11 | 12 | 13
Раздел 1. Сайдинг основное здание
1 | ТЕР15-01-062-01 Постан. Админ. Алтайск.кр. №12 от 17.01.11 | Наружная облицовка поверхности стен в горизонтальном исполнении по металлическому каркасу (с его устройством): металлосайдингом с пароизоляционным слоем из пленки ЮТАФОЛ | 100 м2 поверхности облицовки | 7.33 | 24318.45 | 233.53 | 22639.6 | ТЕР15-01-062-01 Индексы к ТЕР (новая редакция) 2011-2 ОЗП=13,92; ЭМ=3,84; ЗПМ=13,92; МАТ=2,989 | 178254 | 10594 | 1712 | 165948
[5 empty] | 1445.32 | 4.49 |  |  |  |  | 33
2 | ТЕР26-01-039-01 Постан. Админ. Алтайск.кр. №12 от 17.01.11 | Изоляция поверхностей стен изделиями из волокнистых и зернистых материалов насухо | 1 м3 изоляции | 73.3 | 1712.62 | 72.78 | 1531.68 | ТЕР26-01-039-01 Индексы к ТЕР (новая редакция) 2011-2 ОЗП=13,92; ЭМ=6,191; ЗПМ=13,92; МАТ=3,938 | 125535 | 7928 | 5335 | 112272
108.16
3 | ТСЦ-104-0143 Постан. Админ. Алтайск.кр. №12 от 17.01.11 | Плиты теплоизоляционные: перлитоцементные | м3 | -74.77 | 1501.65 |  | 1501.65 | ТСЦ-104-0143 Плиты теплоизоляционные: перлитоцементные (Индексы к ТЕР (новая редакция) 2011-3) МАТ=3,938 | -112278 |  |  | -112278
4 | ТСЦ-104-0111 Постан. Админ. Алтайск.кр. №12 от 17.01.11 | Плиты или маты теплоизоляционные | м3 | 74.77 | 592.15 |  | 592.15 | ТСЦ-104-0111 Плиты или маты теплоизоляционные (Индексы к ТЕР (новая редакция) 2011-3) МАТ=3,209 | 44275 |  |  | 44275
5 | ТЕР15-01-070-01 Постан. Админ. Алтайск.кр. №12 от 17.01.11 | Облицовка: оконных проемов в наружных стенах откосной планкой из оцинкованной стали с полимерным покрытием с устройством водоотлива оконного из оцинкованной стали с полимерным покрытием | 1 м2 проемов | 200 | 126.83 | 0.54 | 110.44 | ТЕР15-01-070-01 Индексы к ТЕР (новая редакция) 2011-2 ОЗП=13,92; ЭМ=3,047; ЗПМ=13,92; МАТ=2,962 | 25366 | 3170 | 108 | 22088
15.85
6 | ТЕР15-01-070-02 Постан. Админ. Алтайск.кр. №12 от 17.01.11 | Облицовка: дверных проемов в наружных стенах откосной планкой из оцинкованной стали с полимерным покрытием с установкой наличников из оцинкованной стали с полимерным покрытием | 1 м2 проемов | 15.15 | 132.08 | 0.61 | 114.09 | ТЕР15-01-070-02 Индексы к ТЕР (новая редакция) 2011-2 ОЗП=13,92; ЭМ=3; ЗПМ=13,92; МАТ=2,675 | 2001 | 263 | 9 | 1729
17.38
7 | ТЕР15-01-063-02 Постан. Админ. Алтайск.кр. №12 от 17.01.11 | Наружная облицовка поверхности карниза в вертикальном исполнении по металлическому каркасу (с его устройством): металлосайдингом без пароизоляционного слоя | 100 м2 поверхности облицовки | 0.75 | 25944.51 | 243 | 24505.2 | ТЕР15-01-063-02 Индексы к ТЕР (новая редакция) 2011-2 ОЗП=13,92; ЭМ=3,806; ЗПМ=13,92; МАТ=3,012 | 19458 | 897 | 182 | 18379
[5 empty] | 1196.31 | 4.49 |  |  |  |  | 3
8 | ТЕР08-07-001-01 Постан. Админ. Алтайск.кр. №12 от 17.01.11 | Установка и разборка наружных инвентарных лесов высотой до 16 м: трубчатых для кладки облицовки | 100 м2 вертикальной проекции для наружных лесов | 5.73 | 1050.18 | 7.71 | 630.37 | ТЕР08-07-001-01 Индексы к ТЕР (новая редакция) 2011-2 ОЗП=13,92; ЭМ=6,626; ЗПМ=13,92; МАТ=5,257 | 6018 | 2361 | 44 | 3613
412.1
19 | ТЕРр53-15-2 Постан. Админ. Алтайск.кр. №12 от 17.01.11 | Ремонт лицевой поверхности наружных кирпичных стен при глубине заделки: в 1/2 кирпича площадью в одном месте более 1 м2 | 100 м2 отремонтированной поверхности стен | 0.06 | 8898.66 | 110.39 | 5915.6 | ТЕРр53-15-2 Индексы к ТЕР (новая редакция) 2011-2 ОЗП=13,92; ЭМ=3,962; ЗПМ=13,92; МАТ=6,341 | 534 | 172 | 7 | 355
[5 empty] | 2872.67 | 12.36 |  |  |  |  | 1
Раздел 2. Крыльцо
9 | ТЕР11-01-011-03 Постан. Админ. Алтайск.кр. №12 от 17.01.11 | Устройство стяжек: бетонных толщиной 20 мм | 100 м2 стяжки | 0.45 | 1849.61 | 37.43 | 1463.28 | ТЕР11-01-011-03 Индексы к ТЕР (новая редакция) 2011-2 ОЗП=13,92; ЭМ=7,465; ЗПМ=13,92; МАТ=3,094 | 832 | 157 | 17 | 658
[5 empty] | 348.9 | 16.84 |  |  |  |  | 8
10 | ТЕР11-01-011-04 Постан. Админ. Алтайск.кр. №12 от 17.01.11 | Устройство стяжек: на каждые 5 мм изменения толщины стяжки добавлять или исключать к расценке 11-01-011-03 | 100 м2 стяжки | 0.35 | 741.08 | 11.28 | 722.32 | ТЕР11-01-011-04 Индексы к ТЕР (новая редакция) 2011-2 ОЗП=13,92; ЭМ=7,023; ЗПМ=13,92; МАТ=3,109 | 259 | 3 | 4 | 252
[5 empty] | 7.48 | 4.46 |  |  |  |  | 2
11 | ТЕР11-01-027-01 Постан. Админ. Алтайск.кр. №12 от 17.01.11 | Устройство покрытий на цементном растворе из плиток: бетонных | 100 м2 покрытия | 0.38 | 8740.97 | 207.85 | 7790.07 | ТЕР11-01-027-01 Индексы к ТЕР (новая редакция) 2011-2 ОЗП=13,92; ЭМ=6,379; ЗПМ=13,92; МАТ=4,455 | 3322 | 282 | 79 | 2961
[5 empty] | 743.05 | 38.21 |  |  |  |  | 15
12 | ТЕРр59-7-1 Постан. Админ. Алтайск.кр. №12 от 17.01.11 | Ремонт: прямой части поручня с постановкой заделок | 100 заделок в поручнях | 0.18 | 564.43 | 4.7 | 250.55 | ТЕРр59-7-1 Индексы к ТЕР (новая редакция) 2011-2 ОЗП=13,92; ЭМ=2,921; ЗПМ=13,92; МАТ=3,248 | 102 | 56 | 1 | 45
309.18
13 | ТЕР15-04-025-03 Постан. Админ. Алтайск.кр. №12 от 17.01.11 | Улучшенная окраска масляными составами по дереву: поручня (Прим.) | 100 м2 окрашиваемой поверхности | 0.02 | 2168.99 | 12.66 | 1643.41 | ТЕР15-04-025-03 Индексы к ТЕР (новая редакция) 2011-2 ОЗП=13,92; ЭМ=6,676; ЗПМ=13,92; МАТ=1,975 | 43 | 10 |  | 33
[5 empty] | 512.92 | 0.26
14 | ТЕР15-04-030-04 Постан. Админ. Алтайск.кр. №12 от 17.01.11 | Масляная окраска металлических поверхностей: решеток, переплетов, труб диаметром менее 50 мм и т.п., количество окрасок 2 | 100 м2 окрашиваемой поверхности | 0.06 | 1177.09 | 3.58 | 480.9 | ТЕР15-04-030-04 Индексы к ТЕР (новая редакция) 2011-2 ОЗП=13,92; ЭМ=6,72; ЗПМ=13,92; МАТ=2,113 | 71 | 42 |  | 29
[5 empty] | 692.61 | 0.13
Раздел 3. Козырек
15 | ТЕР09-03-014-01 Постан. Админ. Алтайск.кр. №12 от 17.01.11 | Монтаж металлоконструкций козырька | 1 т конструкций | 0.27 | 1742.24 | 611.33 | 522.49 | ТЕР09-03-014-01 Индексы к ТЕР (новая редакция) 2011-2 ОЗП=13,92; ЭМ=4,357; ЗПМ=13,92; МАТ=3,374 | 470 | 164 | 165 | 141
[5 empty] | 608.42 | 59.14 |  |  |  |  | 16
16 | ТСЦ-201-0755 Постан. Админ. Алтайск.кр. №12 от 17.01.11 | Отдельные конструктивные элементы зданий и сооружений с преобладанием: горячекатаных профилей, средняя масса сборочной единицы до 0,1 т | т | 0.27 | 10711.06 |  | 10711.06 | ТСЦ-201-0755 Отдельные конструктивные элементы зданий и сооружений с преобладанием: горячекатаных профилей, средняя масса сборочной единицы до 0,1 т (Индексы к ТЕР (новая редакция) 2011-3) МАТ=6,305 | 2892 |  |  | 2892
17 | ТЕР12-01-023-01 Постан. Админ. Алтайск.кр. №12 от 17.01.11 | Устройство кровли из металлочерепицы по готовым прогонам: простая кровля | 100 м2 кровли | 0.45 | 12241.52 | 148.01 | 11727.64 | ТЕР12-01-023-01 Индексы к ТЕР (новая редакция) 2011-2 ОЗП=13,92; ЭМ=4,566; ЗПМ=13,92; МАТ=2,745 | 5509 | 165 | 67 | 5277
[5 empty] | 365.87 | 12.2 |  |  |  |  | 5
20 | ТЕР15-01-063-02 Постан. Админ. Алтайск.кр. №12 от 17.01.11 | Наружная облицовка поверхности карниза в вертикальном исполнении по металлическому каркасу (с его устройством): металлосайдингом без пароизоляционного слоя (Прим.) | 100 м2 поверхности облицовки | 0.06 | 25944.51 | 243 | 24505.2 | ТЕР15-01-063-02 Индексы к ТЕР (новая редакция) 2011-2 ОЗП=13,92; ЭМ=3,806; ЗПМ=13,92; МАТ=3,012 | 1557 | 72 | 15 | 1470
[5 empty] | 1196.31 | 4.49
Раздел 4. Цоколь
55 | ТЕРр61-10-1 Постан. Админ. Алтайск.кр. №12 от 17.01.11 | Ремонт штукатурки гладких фасадов по камню и бетону с земли и лесов: цементно-известковым раствором площадью отдельных мест до 5 м2 толщиной слоя до 20 мм | 100 м2 отремонтированной поверхности | 0.2 | 2590.25 | 1.45 | 901.31 | ТЕРр61-10-1 Индексы к ТЕР (новая редакция) 2011-2 ОЗП=13,92; ЭМ=2,607; ЗПМ=13,92; МАТ=3,948 | 518 | 337 |  | 181
1687.49
Раздел 5. Овощехранилище
Сайдинг
23 | ТЕР15-01-062-01 Постан. Админ. Алтайск.кр. №12 от 17.01.11 | Наружная облицовка поверхности стен в горизонтальном исполнении по металлическому каркасу (с его устройством): металлосайдингом с пароизоляционным слоем из пленки ЮТАФОЛ | 100 м2 поверхности облицовки | 1.5 | 24318.45 | 233.53 | 22639.6 | ТЕР15-01-062-01 Индексы к ТЕР (новая редакция) 2011-2 ОЗП=13,92; ЭМ=3,84; ЗПМ=13,92; МАТ=2,989 | 36478 | 2168 | 350 | 33960
[5 empty] | 1445.32 | 4.49 |  |  |  |  | 7
28 | ТЕР15-01-070-02 Постан. Админ. Алтайск.кр. №12 от 17.01.11 | Облицовка: дверных проемов в наружных стенах откосной планкой из оцинкованной стали с полимерным покрытием с установкой наличников из оцинкованной стали с полимерным покрытием | 1 м2 проемов | 6 | 132.08 | 0.61 | 114.09 | ТЕР15-01-070-02 Индексы к ТЕР (новая редакция) 2011-2 ОЗП=13,92; ЭМ=3; ЗПМ=13,92; МАТ=2,675 | 792 | 104 | 4 | 684
17.38
29 | ТЕР15-01-063-02 Постан. Админ. Алтайск.кр. №12 от 17.01.11 | Наружная облицовка поверхности карниза в вертикальном исполнении по металлическому каркасу (с его устройством): металлосайдингом без пароизоляционного слоя | 100 м2 поверхности облицовки | 0.2 | 25944.51 | 243 | 24505.2 | ТЕР15-01-063-02 Индексы к ТЕР (новая редакция) 2011-2 ОЗП=13,92; ЭМ=3,806; ЗПМ=13,92; МАТ=3,012 | 5189 | 239 | 49 | 4901
[5 empty] | 1196.31 | 4.49 |  |  |  |  | 1
30 | ТЕР08-07-001-01 Постан. Админ. Алтайск.кр. №12 от 17.01.11 | Установка и разборка наружных инвентарных лесов высотой до 16 м: трубчатых для кладки облицовки | 100 м2 вертикальной проекции для наружных лесов | 1.5 | 1050.18 | 7.71 | 630.37 | ТЕР08-07-001-01 Индексы к ТЕР (новая редакция) 2011-2 ОЗП=13,92; ЭМ=6,626; ЗПМ=13,92; МАТ=5,257 | 1575 | 618 | 12 | 945
412.1
Внутренняя отделка
31 | ТЕР15-04-002-01 Постан. Админ. Алтайск.кр. №12 от 17.01.11 | Известковая окраска водными составами внутри помещений: по штукатурке | 100 м2 окрашиваемой поверхности | 2.45 | 117.01 | 2.48 | 22.84 | ТЕР15-04-002-01 Индексы к ТЕР (новая редакция) 2011-2 ОЗП=13,92; ЭМ=6,758; ЗПМ=13,92; МАТ=2,964 | 287 | 225 | 6 | 56
[5 empty] | 91.69 | 0.13
32 | ТЕРр62-8-5 Постан. Админ. Алтайск.кр. №12 от 17.01.11 | Улучшенная масляная окраска ранее окрашенных потолков: за два раза с расчисткой старой краски до 35% | 100 м2 окрашиваемой поверхности | 1.26 | 1409.43 | 7.48 | 895.55 | ТЕРр62-8-5 Индексы к ТЕР (новая редакция) 2011-2 ОЗП=13,92; ЭМ=6,952; ЗПМ=13,92; МАТ=2,111 | 1776 | 638 | 9 | 1129
[5 empty] | 506.4 | 1.06 |  |  |  |  | 1
33 | ТЕРр62-11-5 Постан. Админ. Алтайск.кр. №12 от 17.01.11 | Улучшенная масляная окраска ранее окрашенных полов: за два раза с расчисткой старой краски до 35% | 100 м2 окрашиваемой поверхности | 1.26 | 1033.67 | 7.48 | 649.67 | ТЕРр62-11-5 Индексы к ТЕР (новая редакция) 2011-2 ОЗП=13,92; ЭМ=6,952; ЗПМ=13,92; МАТ=2,108 | 1302 | 474 | 9 | 819
[5 empty] | 376.52 | 1.06 |  |  |  |  | 1
34 | ТЕР15-04-024-03 Постан. Админ. Алтайск.кр. №12 от 17.01.11 | Простая окраска масляными составами по дереву: полок (Прим.) | 100 м2 окрашиваемой поверхности | 0.25 | 826.92 | 4.68 | 591.69 | ТЕР15-04-024-03 Индексы к ТЕР (новая редакция) 2011-2 ОЗП=13,92; ЭМ=6,701; ЗПМ=13,92; МАТ=2,134 | 207 | 58 | 1 | 148
[5 empty] | 230.55 | 0.13
18 | ТЕРр61-2-7 Постан. Админ. Алтайск.кр. №12 от 17.01.11 | Ремонт штукатурки внутренних стен по камню и бетону цементно-известковым раствором, площадью отдельных мест: до 1 м2 толщиной слоя до 20 мм | 100 м2 отремонтированной поверхности | 1.05 | 2851.37 | 14.68 | 901.31 | ТЕРр61-2-7 Индексы к ТЕР (новая редакция) 2011-2 ОЗП=13,92; ЭМ=7,742; ЗПМ=13,92; МАТ=3,948 | 2994 | 2032 | 15 | 947
[5 empty] | 1935.38 | 7.11 |  |  |  |  | 7
Заложить оконные блоки
35 | ТЕР46-04-012-01 Постан. Админ. Алтайск.кр. №12 от 17.01.11 | Разборка деревянных заполнений проемов: оконных с подоконными досками | 100 м2 | 0.3 | 1628.72 | 169.52 |  | ТЕР46-04-012-01 Индексы к ТЕР (новая редакция) 2011-2 ОЗП=13,92; ЭМ=7,745; ЗПМ=13,92 | 489 | 438 | 51
[5 empty] | 1459.2 | 82.06 |  |  |  |  | 25
38 | ТЕР46-02-007-01 Постан. Админ. Алтайск.кр. №12 от 17.01.11 | Кладка отдельных участков кирпичных стен и заделка проемов в кирпичных стенах при объеме кладки в одном месте: до 5 м3 | 1 м3 | 5.5 | 595.83 | 2.28 | 479.31 | ТЕР46-02-007-01 Индексы к ТЕР (новая редакция) 2011-2 ОЗП=13,92; ЭМ=1,873; ЗПМ=13,92; МАТ=6,263 | 3277 | 628 | 13 | 2636
114.24
39 | ТЕР08-02-007-01 Постан. Админ. Алтайск.кр. №12 от 17.01.11 | Армирование кладки стен и других конструкций | 1 т металлических изделий | 0.035 | 8626.94 | 60.84 | 8008.98 | ТЕР08-02-007-01 Индексы к ТЕР (новая редакция) 2011-2 ОЗП=13,92; ЭМ=5,293; ЗПМ=13,92; МАТ=3,604 | 302 | 19 | 2 | 281
[5 empty] | 557.12 | 3.55
Дверные блоки внутренние
46 | ТЕР46-04-012-03 Постан. Админ. Алтайск.кр. №12 от 17.01.11 | Разборка деревянных заполнений проемов: дверных и воротных | 100 м2 | 0.09 | 973.73 | 169.52 |  | ТЕР46-04-012-03 Индексы к ТЕР (новая редакция) 2011-2 ОЗП=13,92; ЭМ=7,745; ЗПМ=13,92 | 88 | 73 | 15
[5 empty] | 804.21 | 82.06 |  |  |  |  | 7
44 | ТЕР10-01-039-01 Постан. Админ. Алтайск.кр. №12 от 17.01.11 | Установка блоков в наружных и внутренних дверных проемах: в каменных стенах, площадь проема до 3 м2 | 100 м2 проемов | 0.09 | 29559.83 | 1625.03 | 26881.16 | ТЕР10-01-039-01 Индексы к ТЕР (новая редакция) 2011-2 ОЗП=13,92; ЭМ=4,031; ЗПМ=13,92; МАТ=5,214 | 2660 | 95 | 146 | 2419
[5 empty] | 1053.64 | 175.39 |  |  |  |  | 16
45 | ТСЦ-101-0889 Постан. Админ. Алтайск.кр. №12 от 17.01.11 | Скобяные изделия для блоков входных дверей в: помещение однопольных | компл. | 5 | 70.59 |  | 70.59 | ТСЦ-101-0889 Скобяные изделия для блоков входных дверей в: помещение однопольных (Индексы к ТЕР (новая редакция) 2011-3) МАТ=4,096 | 353 |  |  | 353
Дверные блоки наружние- 1 штука
47 | ТЕР09-04-011-01 Постан. Админ. Алтайск.кр. №12 от 17.01.11 | Монтаж каркасов ворот большепролетных зданий, ангаров и др. без механизмов открывания | 1 т конструкций | 0.1 | 4096.84 | 2924.64 | 658.91 | ТЕР09-04-011-01 Индексы к ТЕР (новая редакция) 2011-2 ОЗП=13,92; ЭМ=2,627; ЗПМ=13,92; МАТ=4,592 | 410 | 51 | 292 | 67
[5 empty] | 513.29 | 139.38 |  |  |  |  | 14
48 | ТЕРм38-01-001-04 Постан. Админ. Алтайск.кр. №12 от 17.01.11 | Листовые конструкции массой свыше 0,5 т (бункеры, сборники, отстойники, мерники без внутренних устройств и др.), сборка с помощью: лебедок ручных (с установкой и снятием их в процессе работы) или вручную (мелких деталей) | 1 т конструкций | 0.1 | 10673.78 | 732.19 | 8608.51 | ТЕР09-04-011-01 Индексы к ТЕР (новая редакция) 2011-2 ОЗП=13,92; ЭМ=2,627; ЗПМ=13,92; МАТ=4,592 | 1067 | 133 | 73 | 861
[5 empty] | 1333.08 | 7.74 |  |  |  |  | 1
49 | ТСЦ-101-0889 Постан. Админ. Алтайск.кр. №12 от 17.01.11 | Скобяные изделия для блоков входных дверей в: помещение однопольных | компл. | 1 | 70.59 |  | 70.59 | ТСЦ-101-0889 Скобяные изделия для блоков входных дверей в: помещение однопольных (Индексы к ТЕР (новая редакция) 2011-3) МАТ=4,096 | 71 |  |  | 71
Крыльца овощехранилища - 2штуки
50 | ТЕРр56-23-1 Постан. Админ. Алтайск.кр. №12 от 17.01.11 | Обрамление проемов угловой сталью | 1 т | 0.055 | 7275.73 | 20.55 | 6877.7 | ТЕРр56-23-1 Индексы к ТЕР (новая редакция) 2011-2 ОЗП=13,92; ЭМ=6,573; ЗПМ=13,92; МАТ=4,927 | 400 | 21 | 1 | 378
[5 empty] | 377.48 | 4.03
51 | ТЕРр53-15-1 Постан. Админ. Алтайск.кр. №12 от 17.01.11 | Ремонт лицевой поверхности наружных кирпичных стен при глубине заделки: в 1/2 кирпича площадью в одном месте до 1 м2 | 100 м2 отремонтированной поверхности стен | 0.07 | 9185.91 | 110.39 | 5915.6 | ТЕРр53-15-1 Индексы к ТЕР (новая редакция) 2011-2 ОЗП=13,92; ЭМ=3,962; ЗПМ=13,92; МАТ=6,341 | 643 | 221 | 8 | 414
[5 empty] | 3159.92 | 12.36 |  |  |  |  | 1
52 | ТЕР11-01-011-03 Постан. Админ. Алтайск.кр. №12 от 17.01.11 | Устройство стяжек: бетонных толщиной 20 мм | 100 м2 стяжки | 0.06 | 1849.61 | 37.43 | 1463.28 | ТЕР11-01-011-03 Индексы к ТЕР (новая редакция) 2011-2 ОЗП=13,92; ЭМ=7,465; ЗПМ=13,92; МАТ=3,094 | 111 | 21 | 2 | 88
[5 empty] | 348.9 | 16.84 |  |  |  |  | 1
53 | ТЕР11-01-011-04 Постан. Админ. Алтайск.кр. №12 от 17.01.11 | Устройство стяжек: на каждые 5 мм изменения толщины стяжки добавлять или исключать к расценке 11-01-011-03 | 100 м2 стяжки | 0.06 | 741.08 | 11.28 | 722.32 | ТЕР11-01-011-04 Индексы к ТЕР (новая редакция) 2011-2 ОЗП=13,92; ЭМ=7,023; ЗПМ=13,92; МАТ=3,109 | 44 |  | 1 | 43
[5 empty] | 7.48 | 4.46
54 | ТЕР11-01-027-01 Постан. Админ. Алтайск.кр. №12 от 17.01.11 | Устройство покрытий на цементном растворе из плиток: бетонных | 100 м2 покрытия | 0.06 | 8740.97 | 207.85 | 7790.07 | ТЕР11-01-027-01 Индексы к ТЕР (новая редакция) 2011-2 ОЗП=13,92; ЭМ=6,379; ЗПМ=13,92; МАТ=4,455 | 524 | 45 | 12 | 467
[5 empty] | 743.05 | 38.21 |  |  |  |  | 2
Козырек
56 | ТЕР09-03-014-01 Постан. Админ. Алтайск.кр. №12 от 17.01.11 | Монтаж металлоконструкций козырька | 1 т конструкций | 0.05 | 1742.24 | 611.33 | 522.49 | ТЕР09-03-014-01 Индексы к ТЕР (новая редакция) 2011-2 ОЗП=13,92; ЭМ=4,357; ЗПМ=13,92; МАТ=3,374 | 87 | 30 | 31 | 26
[5 empty] | 608.42 | 59.14 |  |  |  |  | 3
57 | ТСЦ-201-0755 Постан. Админ. Алтайск.кр. №12 от 17.01.11 | Отдельные конструктивные элементы зданий и сооружений с преобладанием: горячекатаных профилей, средняя масса сборочной единицы до 0,1 т | т | 0.03 | 10711.06 |  | 10711.06 | ТСЦ-201-0755 Отдельные конструктивные элементы зданий и сооружений с преобладанием: горячекатаных профилей, средняя масса сборочной единицы до 0,1 т (Индексы к ТЕР (новая редакция) 2011-3) МАТ=6,305 | 321 |  |  | 321
58 | ТЕР12-01-023-01 Постан. Админ. Алтайск.кр. №12 от 17.01.11 | Устройство кровли из металлочерепицы по готовым прогонам: простая кровля | 100 м2 кровли | 0.05 | 12241.52 | 148.01 | 11727.64 | ТЕР12-01-023-01 Индексы к ТЕР (новая редакция) 2011-2 ОЗП=13,92; ЭМ=4,566; ЗПМ=13,92; МАТ=2,745 | 612 | 18 | 7 | 587
[5 empty] | 365.87 | 12.2 |  |  |  |  | 1
59 | ТЕР15-01-063-02 Постан. Админ. Алтайск.кр. №12 от 17.01.11 | Наружная облицовка поверхности карниза в вертикальном исполнении по металлическому каркасу (с его устройством): металлосайдингом без пароизоляционного слоя | 100 м2 поверхности облицовки | 0.04 | 25944.51 | 243 | 24505.2 | ТЕР15-01-063-02 Индексы к ТЕР (новая редакция) 2011-2 ОЗП=13,92; ЭМ=3,806; ЗПМ=13,92; МАТ=3,012 | 1038 | 48 | 10 | 980
[5 empty] | 1196.31 | 4.49
Стеллажи
60 | ТЕР10-01-010-01 Постан. Админ. Алтайск.кр. №12 от 17.01.11 | Установка элементов каркаса: из брусьев | 1 м3 древесины в конструкции | 2.5 | 1896.23 | 42.25 | 1646.58 | ТЕР10-01-010-01 Индексы к ТЕР (новая редакция) 2011-2 ОЗП=13,92; ЭМ=6,378; ЗПМ=13,92; МАТ=3,518 | 4741 | 519 | 106 | 4116
207.4
27 | ТЕР11-01-012-02 Постан. Админ. Алтайск.кр. №12 от 17.01.11 | Укладка лаг: по кирпичным подкладкам | 100 м2 пола | 0.2 | 2384.99 | 61.66 | 1973.05 | ТЕР11-01-012-02 Индексы к ТЕР (новая редакция) 2011-2 ОЗП=13,92; ЭМ=6,207; ЗПМ=13,92; МАТ=5,082 | 477 | 70 | 12 | 395
[5 empty] | 350.28 | 5.35 |  |  |  |  | 1
36 | ТЕР11-01-033-02 Постан. Админ. Алтайск.кр. №12 от 17.01.11 | Устройство покрытий: дощатых толщиной 36 мм (полки, пол в клетушках) | 100 м2 покрытия | 0.3 | 7564.77 | 122.27 | 6898.58 | ТЕР11-01-033-02 Индексы к ТЕР (новая редакция) 2011-2 ОЗП=13,92; ЭМ=6,541; ЗПМ=13,92; МАТ=7,84 | 2269 | 163 | 37 | 2069
[5 empty] | 543.92 | 8.06 |  |  |  |  | 2
21 | ТЕР10-01-012-04 Постан. Админ. Алтайск.кр. №12 от 17.01.11 | Обшивка каркасных стен: досками под штукатурку | 100 м2 обшивки стен (за вычетом проемов) | 0.08 | 1980.25 | 65.41 | 1734.22 | ТЕР10-01-012-04 Индексы к ТЕР (новая редакция) 2011-2 ОЗП=13,92; ЭМ=6,619; ЗПМ=13,92; МАТ=4,815 | 158 | 14 | 5 | 139
180.62
61 | ТЕР15-04-025-10 Постан. Админ. Алтайск.кр. №12 от 17.01.11 | Улучшенная окраска масляными составами по сборным конструкциям: стен, подготовленных под окраску | 100 м2 окрашиваемой поверхности | 0.3 | 1750.39 | 4.68 | 1405.22 | ТЕР15-04-025-10 Индексы к ТЕР (новая редакция) 2011-2 ОЗП=13,92; ЭМ=6,701; ЗПМ=13,92; МАТ=1,919 | 525 | 102 | 1 | 422
[5 empty] | 340.49 | 0.13
Раздел 6. Разное
62 | СЦП1-3-26 | ПОГРУЗОЧНЫЕ РАБОТЫ ПРИ АВТОМОБИЛЬНЫХ ПЕРЕВОЗКАХ МУСОР СТРОИТЕЛЬНЫЙ | ЗА Т ГРУЗА | 8 | 1.99 | 0.62 |  | СЦП1-3-26 Индексы к ТЕР (новая редакция) 2011-2 ОЗП=13,92; ЭМ=10,97; ЗПМ=13,92 | 16 | 11 | 5
[5 empty] | 1.37 | 0.21 |  |  |  |  | 2
63 | СЦП3-3-10-1 | ПЕРЕВОЗКА ГРУЗОВ АВТОМОБИЛЯМИ-САМОСВАЛАМИ (РАБОТАЮЩИМИ ВНЕ КАРЬЕРОВ), РАССТОЯНИЕ ПЕРЕВОЗКИ 10 КМ КЛАСС ГРУЗА 1 | 1 т | 8 | 14.26 | 14.26 |  | СЦП3-3-10-1 Индексы к ТЕР (новая редакция) 2011-2 ОЗП=13,92; ЭМ=5,49; ЗПМ=13,92 | 114 |  | 114
Итого прямые затраты по смете в ценах 2001г. | [8 empty] | 376135 | 35949 | 9144 | 331042
Итого прямые затраты по смете с учетом индексов, в текущих ценах | [8 empty] | 1603894 | 500408 | 48776 | 1054710
Накладные расходы | [8 empty] | 377642
Сметная прибыль | [8 empty] | 192859
Итого | [8 empty] | 2174395
Компенсация НДС (МАТ+(ЭМ-ЗПМ)+НР*0,1712+СП*0,15)*0,18 | [8 empty] | 215031
ВСЕГО по смете | [8 empty] | 2389426
| ЗАКАЗЧИК: |  |  |  |  | ПОДРЯДЧИК: