## Локальная смета
СОГЛАСОВАНО: | [5 empty] | УТВЕРЖДАЮ:
Заместитель Главы Администрации города Рубцовска | [5 empty] | Начальник управления администрации г.Рубцовска
по жилищно-коммунальному, дорожному хозяйству и благоустройству
______________ С.П.Черноиванов | [5 empty] | _______________В.И.Стадник
" _____ " ________________ 2012г. | [5 empty] | "___" ___________ 2012г.
ЛОКАЛЬНЫЙ СМЕТНЫЙ РАСЧЕТ №
(локальная смета)
| на | на выполнение работ по нанесению дорожной разметки в г. Рубцовске в 2012 года
(наименование работ и затрат, наименование объекта)
Основание:
|  | Сметная стоимость строительных работ _______________________________________________________________________________________________ |  | ___________________________512426 |  | руб.
|  | Средства на оплату труда _______________________________________________________________________________________________ |  | ___________________________21994 |  | руб.
|  | Сметная трудоемкость _______________________________________________________________________________________________ |  | _______________________________________________________________________________________________111,63 |  | чел.час
Составлен(а) в текущих (прогнозных) ценах по состоянию на 1кв.2012г.
№ пп | Обоснование | Наименование | Ед. изм. | Кол. | Стоимость единицы, руб. |  |  |  | Общая стоимость, руб.
[5 empty] | Всего | В том числе |  |  | Всего | В том числе
[6 empty] | Осн.З/п | Эк.Маш. | З/пМех |  | Осн.З/п | Эк.Маш. | З/пМех
1 | 2 | 3 | 4 | 5 | 6 | 7 | 8 | 9 | 10 | 11 | 12 | 13
Раздел 1. Разметка продольная тип.1.1.
1 | ТЕР27-09-016-01 | Разметка проезжей части краской сплошной линией шириной: 0,1 м | 1 км линии | 7.185 | 1785.2 | 28.07 | 206.93 | 24.43 | 12827 | 202 | 1487 | 176
2 | ТСЦ-101-2427 | Микросферы "Potters" | т | 0.17963 | 936.89 |  |  |  | 168
Раздел 2. Разметка продольная тип.1.6.
3 | ТЕР27-09-016-06 | Разметка проезжей части краской прерывистой линией шириной 0,1 м при соотношении штриха и промежутка: 3:1 | 1 км линии | 7.929 | 1406.53 | 28.07 | 206.93 | 24.43 | 11152 | 223 | 1641 | 194
4 | ТСЦ-101-2427 | Микросферы "Potters" | т | 0.14907 | 936.89 |  |  |  | 140
Раздел 3. Разметка продольная тип.1.5.
5 | ТЕР27-09-016-05 | Разметка проезжей части краской прерывистой линией шириной 0,1 м при соотношении штриха и промежутка: 1:3 | 1 км линии | 7.502 | 649.17 | 28.07 | 206.93 | 24.43 | 4870 | 211 | 1552 | 183
6 | ТСЦ-101-2427 | Микросферы "Potters" | т | 0.046888 | 936.89 |  |  |  | 44
Раздел 4. Разметка продольная тип.1.3.
7 | ТЕР27-09-016-02 | Разметка проезжей части краской сплошной линией шириной: 0,2 м | 1 км линии | 2.587 | 3299.93 | 28.07 | 206.93 | 24.43 | 8537 | 73 | 535 | 63
8 | ТСЦ-101-2427 | Микросферы "Potters" | т | 0.2587 | 936.89 |  |  |  | 242
Раздел 5. Разметка продольная тип.1.7.
9 | ТЕР27-09-016-04 | Разметка проезжей части краской прерывистой линией шириной 0,1 м при соотношении штриха и промежутка: 1:1 | 1 км линии | 0.226 | 1027.85 | 28.07 | 206.93 | 24.43 | 232 | 6 | 47 | 6
10 | ТСЦ-101-2427 | Микросферы "Potters" | т | 0.002825 | 936.89 |  |  |  | 3
Раздел 6. Разметка продольная тип.1.14.1.
11 | Текущая цена | Нанесение линий дорожной разметки на покрытие с поверхностной обработкой пистолетом-распылителем, разметка: 1.14.1, длина полосы 4 м | 1 полоса | 941 | 284.83 |  |  |  | 268025
Итого прямые затраты по смете в ценах 2001г. | [8 empty] | 306240 | 715 | 5262 | 622
Итого прямые затраты по смете с учетом коэффициентов к итогам (Районный к-т 15% (Поз. 1, 3, 5, 7, 9)) | [8 empty] | 306439 | 822 | 5354 | 714
Итого прямые затраты по смете с учетом индексов, в текущих ценах | [8 empty] | 390997 | 11771 | 27863 | 10223
Накладные расходы | [8 empty] | 26547
Сметная прибыль | [8 empty] | 16715
Итоги по смете:
Автомобильные дороги | [8 empty] | 434259
Итого | [8 empty] | 434259
В том числе:
Материалы | [8 empty] | 351363
Машины и механизмы | [8 empty] | 27863
ФОТ | [8 empty] | 21994
Накладные расходы | [8 empty] | 26547
Сметная прибыль | [8 empty] | 16715
НДС 18% | [8 empty] | 78167
ВСЕГО по смете | [8 empty] | 512426
Составила: ___________________________ Н.С.Ращевская