## Локальная смета
СОГЛАСОВАНО: | [11 empty] | УТВЕРЖДАЮ:
________________________ | [11 empty] | _______________________________
"____" _____________ 2010 г. | [11 empty] | "____" _______________2010 г.
МУЗ "Детская городская больница"
(наименование стройки)
ЛОКАЛЬНЫЙ СМЕТНЫЙ РАСЧЕТ №
(локальная смета)
| на | капремонт систем вентиляции в лаборатории на 4-ом этаже по ул. Краснознаменская -108.
|  | Сметная стоимость строительных работ _______________________________________________________________________________________________ |  |  | ___________________________258682,96 |  | руб.
|  | Средства на оплату труда _______________________________________________________________________________________________ |  |  | ___________________________30946 |  | руб.
|  | Сметная трудоемкость _______________________________________________________________________________________________ |  |  | _______________________________________________________________________________________________286,31 |  | чел.час
Составлен(а) в текущих (прогнозных) ценах по состоянию на _3кв.___2010 г.
№ пп | Обоснование | Наименование работ и затрат | Ед. изм. | Кол. | Стоимость единицы, руб. |  |  | Обоснова-ние, индекс | Общая стоимость, руб. |  |  |  | Затр.тр.раб-х не занятых обслуж.машин
[5 empty] | Всего | Экспл. маш. | Мат-ы |  | Всего | в т.ч. оплата труда | Экспл. маш. | Мат-ы | Обслуж-х машины
[5 empty] | оплата труда | в т.ч. оплата труда |  |  |  |  | в т.ч. оплата труда |  | на ед-цу | всего
1 | 2 | 3 | 4 | 5 | 6 | 7 | 8 | 9 | 10 | 11 | 12 | 13 | 14 | 15
Раздел 1. Новый Раздел
П1
1 | ТЕР20-03-001-01 | Установка вентиляторов радиальных массой: до 0,05 т | 1 вентилятор | 1 | 146.05 | 8.02 | 73.63 | ТЕР20-03-001-01 Индексы к ТЕР 2010-3 ОЗП=12,49; ЭМ=2,905; ЗПМ=12,49; МАТ=4,31 | 146 | 64 | 8 | 74 | 7.897 | 7.9
|  | 119,41 = 1 926,65 - 1 807,24 Территориальная поправка к базе 2001г МАТ=1,1 КОЭФ. К ПОЗИЦИИ: Районный к-т 15%; При ремонте и реконструкции зданий и сооружений работы, аналогичные технологическим процессам в новом строительстве ОЗП=1,15; ЭМ-ЗПМ=1,25; ЗПМ=1,15; ТЗ=1,15; ТЗМ=1,15; Сборник 20, т.ч. п.1.22 Затраты на индивидуальные испытания систем вентиляции и кондиционирования воздуха принимаются в размере 5% от ТЗ и ЭМ, учтенных в нормах на устройство указанных систем. ОЗП=5%; ЭМ=5%; ЗПМ=5%; ТЗ=5%; ТЗМ=5% |  |  | 64.39 | 0.31 | [6 empty] | 0.0242 | 0.02
2 | Прайс-лист | Вентилятор радиальный ВР80-75 №3,15 | шт | 1 | 1514.89 |  | 1514.89 | Прайс-лист МАТ=4,32 | 1515 |  |  | 1515
Территориальная поправка к базе 2001г МАТ=1,1 КОЭФ. К ПОЗИЦИИ: Районный к-т 15%; При ремонте и реконструкции зданий и сооружений работы, аналогичные технологическим процессам в новом строительстве ОЗП=1,15; ЭМ-ЗПМ=1,25; ЗПМ=1,15; ТЗ=1,15; ТЗМ=1,15; Сборник 20, т.ч. п.1.22 Затраты на индивидуальные испытания систем вентиляции и кондиционирования воздуха принимаются в размере 5% от ТЗ и ЭМ, учтенных в нормах на устройство указанных систем. ОЗП=5%; ЭМ=5%; ЗПМ=5%; ТЗ=5%; ТЗМ=5%
3 | ТЕР20-02-020-01 | Установка виброизоляторов: номер 38 | 10 виброизоляторов | 0.4 | 355.77 | 1.07 | 312.3 | ТЕР20-02-020-01 Индексы к ТЕР 2010-3 ОЗП=12,49; ЭМ=4,346; ЗПМ=12,49; МАТ=3,766 | 142 | 17 |  | 125 | 4.4678 | 1.79
|  | Территориальная поправка к базе 2001г МАТ=1,1 КОЭФ. К ПОЗИЦИИ: Районный к-т 15%; При ремонте и реконструкции зданий и сооружений работы, аналогичные технологическим процессам в новом строительстве ОЗП=1,15; ЭМ-ЗПМ=1,25; ЗПМ=1,15; ТЗ=1,15; ТЗМ=1,15; Сборник 20, т.ч. п.1.22 Затраты на индивидуальные испытания систем вентиляции и кондиционирования воздуха принимаются в размере 5% от ТЗ и ЭМ, учтенных в нормах на устройство указанных систем. ОЗП=5%; ЭМ=5%; ЗПМ=5%; ТЗ=5%; ТЗМ=5% |  |  | 42.39 | 0.15 | [6 empty] | 0.0121
4 | ТЕР20-05-001-01 | Установка фильтров ячейковых | 1 м2 поверхности в свету | 0.53 | 270.7 | 7.91 | 217.84 | ТЕР20-05-001-01 Индексы к ТЕР 2010-3 ОЗП=12,49; ЭМ=3,537; ЗПМ=12,49; МАТ=2,57 | 143 | 24 | 4 | 115 | 4.999 | 2.65
|  | Территориальная поправка к базе 2001г МАТ=1,1 КОЭФ. К ПОЗИЦИИ: Районный к-т 15%; При ремонте и реконструкции зданий и сооружений работы, аналогичные технологическим процессам в новом строительстве ОЗП=1,15; ЭМ-ЗПМ=1,25; ЗПМ=1,15; ТЗ=1,15; ТЗМ=1,15; Сборник 20, т.ч. п.1.22 Затраты на индивидуальные испытания систем вентиляции и кондиционирования воздуха принимаются в размере 5% от ТЗ и ЭМ, учтенных в нормах на устройство указанных систем. ОЗП=5%; ЭМ=5%; ЗПМ=5%; ТЗ=5%; ТЗМ=5% |  |  | 44.95 | 0.6 | [6 empty] | 0.0483 | 0.03
5 | Прайс-лист | Фильтр ФяРБ | шт | 2 | 425.59 |  | 425.59 | Прайс-лист МАТ=4,32 | 851 |  |  | 851
Территориальная поправка к базе 2001г МАТ=1,1 КОЭФ. К ПОЗИЦИИ: Районный к-т 15%; При ремонте и реконструкции зданий и сооружений работы, аналогичные технологическим процессам в новом строительстве ОЗП=1,15; ЭМ-ЗПМ=1,25; ЗПМ=1,15; ТЗ=1,15; ТЗМ=1,15; Сборник 20, т.ч. п.1.22 Затраты на индивидуальные испытания систем вентиляции и кондиционирования воздуха принимаются в размере 5% от ТЗ и ЭМ, учтенных в нормах на устройство указанных систем. ОЗП=5%; ЭМ=5%; ЗПМ=5%; ТЗ=5%; ТЗМ=5%
6 | ТЕР20-04-002-02 | Установка калориферов массой: до 0,2 т | 1 калорифер | 1 | 168.5 | 26.2 | 80.67 | ТЕР20-04-002-02 Индексы к ТЕР 2010-3 ОЗП=12,49; ЭМ=3,551; ЗПМ=12,49; МАТ=4,591 | 169 | 62 | 26 | 81 | 7.559 | 7.56
|  | 137,60 = 2 263,82 - 2 126,22 Территориальная поправка к базе 2001г МАТ=1,1 КОЭФ. К ПОЗИЦИИ: Районный к-т 15%; При ремонте и реконструкции зданий и сооружений работы, аналогичные технологическим процессам в новом строительстве ОЗП=1,15; ЭМ-ЗПМ=1,25; ЗПМ=1,15; ТЗ=1,15; ТЗМ=1,15; Сборник 20, т.ч. п.1.22 Затраты на индивидуальные испытания систем вентиляции и кондиционирования воздуха принимаются в размере 5% от ТЗ и ЭМ, учтенных в нормах на устройство указанных систем. ОЗП=5%; ЭМ=5%; ЗПМ=5%; ТЗ=5%; ТЗМ=5% |  |  | 61.63 | 1.94 |  |  |  |  | 2 |  | 0.157 | 0.16
7 | Прайс-лист | Калорифер КВС-9 | шт | 1 | 2459 |  | 2459 | Прайс-лист МАТ=4,32 | 2459 |  |  | 2459
Территориальная поправка к базе 2001г МАТ=1,1 КОЭФ. К ПОЗИЦИИ: Районный к-т 15%; При ремонте и реконструкции зданий и сооружений работы, аналогичные технологическим процессам в новом строительстве ОЗП=1,15; ЭМ-ЗПМ=1,25; ЗПМ=1,15; ТЗ=1,15; ТЗМ=1,15; Сборник 20, т.ч. п.1.22 Затраты на индивидуальные испытания систем вентиляции и кондиционирования воздуха принимаются в размере 5% от ТЗ и ЭМ, учтенных в нормах на устройство указанных систем. ОЗП=5%; ЭМ=5%; ЗПМ=5%; ТЗ=5%; ТЗМ=5%
8 | ТЕР20-02-019-01 | Установка кронштейнов под вентиляционное оборудование | 100 кг изделия | 0.016 | 1426.05 | 14.3 | 1347.88 | ТЕР20-02-019-01 Индексы к ТЕР 2010-3 ОЗП=12,49; ЭМ=3,816; ЗПМ=12,49; МАТ=2,977 | 23 | 1 |  | 22 | 7.2692 | 0.12
|  | Территориальная поправка к базе 2001г МАТ=1,1 КОЭФ. К ПОЗИЦИИ: Районный к-т 15%; При ремонте и реконструкции зданий и сооружений работы, аналогичные технологическим процессам в новом строительстве ОЗП=1,15; ЭМ-ЗПМ=1,25; ЗПМ=1,15; ТЗ=1,15; ТЗМ=1,15; Сборник 20, т.ч. п.1.22 Затраты на индивидуальные испытания систем вентиляции и кондиционирования воздуха принимаются в размере 5% от ТЗ и ЭМ, учтенных в нормах на устройство указанных систем. ОЗП=5%; ЭМ=5%; ЗПМ=5%; ТЗ=5%; ТЗМ=5% |  |  | 63.86 | 0.6 | [6 empty] | 0.0483
9 | ТЕР20-02-003-01 | Установка решеток жалюзийных стальных: неподвижных односекционных размер 150?490 мм | 1 решетка | 3 | 26.99 | 2.97 | 11.89 | ТЕР20-02-003-01 Индексы к ТЕР 2010-3 ОЗП=12,49; ЭМ=3,553; ЗПМ=12,49; МАТ=4,454 | 81 | 36 | 9 | 36 | 1.4128 | 4.24
|  | Территориальная поправка к базе 2001г МАТ=1,1 КОЭФ. К ПОЗИЦИИ: Районный к-т 15%; При ремонте и реконструкции зданий и сооружений работы, аналогичные технологическим процессам в новом строительстве ОЗП=1,15; ЭМ-ЗПМ=1,25; ЗПМ=1,15; ТЗ=1,15; ТЗМ=1,15; Сборник 20, т.ч. п.1.22 Затраты на индивидуальные испытания систем вентиляции и кондиционирования воздуха принимаются в размере 5% от ТЗ и ЭМ, учтенных в нормах на устройство указанных систем. ОЗП=5%; ЭМ=5%; ЗПМ=5%; ТЗ=5%; ТЗМ=5% |  |  | 12.12 | 0.15 | [6 empty] | 0.0121 | 0.04
10 | ТЕР20-02-003-10 | Установка решеток пластмассовых | 1 решетка | 20 | 15.87 | 2.04 | 2.75 | ТЕР20-02-003-10 Индексы к ТЕР 2010-3 ОЗП=12,49; ЭМ=3,181; ЗПМ=12,49; МАТ=5,014 | 317 | 222 | 41 | 54 | 1.292 | 25.84
|  | 12,03 = 17,48 - 272,60 x 0,02 Территориальная поправка к базе 2001г МАТ=1,1 КОЭФ. К ПОЗИЦИИ: Районный к-т 15%; При ремонте и реконструкции зданий и сооружений работы, аналогичные технологическим процессам в новом строительстве ОЗП=1,15; ЭМ-ЗПМ=1,25; ЗПМ=1,15; ТЗ=1,15; ТЗМ=1,15; Сборник 20, т.ч. п.1.22 Затраты на индивидуальные испытания систем вентиляции и кондиционирования воздуха принимаются в размере 5% от ТЗ и ЭМ, учтенных в нормах на устройство указанных систем. ОЗП=5%; ЭМ=5%; ЗПМ=5%; ТЗ=5%; ТЗМ=5% |  |  | 11.08 | 0.15 |  |  |  |  | 3 |  | 0.0121 | 0.24
11 | Сб.2007-4 стр. | Решетка вентиляционная РВПР170 | шт | 20 | 10.33 |  | 10.33 | Прайс-лист МАТ=4,32 | 207 |  |  | 207
Территориальная поправка к базе 2001г МАТ=1,1 КОЭФ. К ПОЗИЦИИ: Районный к-т 15%; При ремонте и реконструкции зданий и сооружений работы, аналогичные технологическим процессам в новом строительстве ОЗП=1,15; ЭМ-ЗПМ=1,25; ЗПМ=1,15; ТЗ=1,15; ТЗМ=1,15; Сборник 20, т.ч. п.1.22 Затраты на индивидуальные испытания систем вентиляции и кондиционирования воздуха принимаются в размере 5% от ТЗ и ЭМ, учтенных в нормах на устройство указанных систем. ОЗП=5%; ЭМ=5%; ЗПМ=5%; ТЗ=5%; ТЗМ=5%
12 | ТЕР20-05-001-01 | Установка фильтров ячейковых | 1 м2 поверхности в свету | 0.164 | 270.7 | 7.91 | 217.84 | ТЕР20-05-001-01 Индексы к ТЕР 2010-3 ОЗП=12,49; ЭМ=3,537; ЗПМ=12,49; МАТ=2,57 | 44 | 7 | 1 | 36 | 4.999 | 0.82
|  | Территориальная поправка к базе 2001г МАТ=1,1 КОЭФ. К ПОЗИЦИИ: Районный к-т 15%; При ремонте и реконструкции зданий и сооружений работы, аналогичные технологическим процессам в новом строительстве ОЗП=1,15; ЭМ-ЗПМ=1,25; ЗПМ=1,15; ТЗ=1,15; ТЗМ=1,15; Сборник 20, т.ч. п.1.22 Затраты на индивидуальные испытания систем вентиляции и кондиционирования воздуха принимаются в размере 5% от ТЗ и ЭМ, учтенных в нормах на устройство указанных систем. ОЗП=5%; ЭМ=5%; ЗПМ=5%; ТЗ=5%; ТЗМ=5% |  |  | 44.95 | 0.6 | [6 empty] | 0.0483 | 0.01
13 | Прайс-лист | Фильтр ФТОВ класс F9 287х287х150 | шт | 1 | 202.01 |  | 202.01 | Прайс-лист МАТ=4,32 | 202 |  |  | 202
Территориальная поправка к базе 2001г МАТ=1,1 КОЭФ. К ПОЗИЦИИ: Районный к-т 15%; При ремонте и реконструкции зданий и сооружений работы, аналогичные технологическим процессам в новом строительстве ОЗП=1,15; ЭМ-ЗПМ=1,25; ЗПМ=1,15; ТЗ=1,15; ТЗМ=1,15; Сборник 20, т.ч. п.1.22 Затраты на индивидуальные испытания систем вентиляции и кондиционирования воздуха принимаются в размере 5% от ТЗ и ЭМ, учтенных в нормах на устройство указанных систем. ОЗП=5%; ЭМ=5%; ЗПМ=5%; ТЗ=5%; ТЗМ=5%
14 | Прайс-лист | Фильтр ФТОВ класс F7 287х287х150 | шт | 1 | 222.21 |  | 222.21 | Прайс-лист МАТ=4,32 | 222 |  |  | 222
Территориальная поправка к базе 2001г МАТ=1,1 КОЭФ. К ПОЗИЦИИ: Районный к-т 15%; При ремонте и реконструкции зданий и сооружений работы, аналогичные технологическим процессам в новом строительстве ОЗП=1,15; ЭМ-ЗПМ=1,25; ЗПМ=1,15; ТЗ=1,15; ТЗМ=1,15; Сборник 20, т.ч. п.1.22 Затраты на индивидуальные испытания систем вентиляции и кондиционирования воздуха принимаются в размере 5% от ТЗ и ЭМ, учтенных в нормах на устройство указанных систем. ОЗП=5%; ЭМ=5%; ЗПМ=5%; ТЗ=5%; ТЗМ=5%
15 | ТЕР20-02-007-01 | Установка клапанов воздушных утепленных КВУ с электрическим или пневматическим приводами периметром: до 3200 мм | 1 шт. | 1 | 5019.97 | 10.5 | 4970 | ТЕР20-02-007-01 Индексы к ТЕР 2010-3 ОЗП=12,49; ЭМ=3,411; ЗПМ=12,49; МАТ=3,198 | 5020 | 39 | 10 | 4971 | 4.8421 | 4.84
|  | Территориальная поправка к базе 2001г МАТ=1,1 КОЭФ. К ПОЗИЦИИ: Районный к-т 15%; При ремонте и реконструкции зданий и сооружений работы, аналогичные технологическим процессам в новом строительстве ОЗП=1,15; ЭМ-ЗПМ=1,25; ЗПМ=1,15; ТЗ=1,15; ТЗМ=1,15; Сборник 20, т.ч. п.1.22 Затраты на индивидуальные испытания систем вентиляции и кондиционирования воздуха принимаются в размере 5% от ТЗ и ЭМ, учтенных в нормах на устройство указанных систем. ОЗП=5%; ЭМ=5%; ЗПМ=5%; ТЗ=5%; ТЗМ=5% |  |  | 39.48 | 0.9 |  |  |  |  | 1 |  | 0.0724 | 0.07
16 | ТЕР20-02-015-05 | Установка шумоглушителей вентиляционных трубчатых типа: ГТП 1-5, сечением 400?400 мм | 1 шт. | 1 | 1839.48 | 3.76 | 1817.1 | ТЕР20-02-015-05 Индексы к ТЕР 2010-3 ОЗП=12,49; ЭМ=3,589; ЗПМ=12,49; МАТ=2,618 | 1839 | 19 | 4 | 1816 | 2.1976 | 2.2
|  | Территориальная поправка к базе 2001г МАТ=1,1 КОЭФ. К ПОЗИЦИИ: Районный к-т 15%; При ремонте и реконструкции зданий и сооружений работы, аналогичные технологическим процессам в новом строительстве ОЗП=1,15; ЭМ-ЗПМ=1,25; ЗПМ=1,15; ТЗ=1,15; ТЗМ=1,15; Сборник 20, т.ч. п.1.22 Затраты на индивидуальные испытания систем вентиляции и кондиционирования воздуха принимаются в размере 5% от ТЗ и ЭМ, учтенных в нормах на устройство указанных систем. ОЗП=5%; ЭМ=5%; ЗПМ=5%; ТЗ=5%; ТЗМ=5% |  |  | 18.62 | 0.31 | [6 empty] | 0.0242 | 0.02
17 | ТЕР20-01-001-02 | Прокладка воздуховодов из листовой, оцинкованной стали и алюминия класса Н (нормальные) толщиной: 0,5 мм, периметром до 600 мм | 100 м2 поверхности воздуховодов | 0.0204 | 29893.29 | 188.49 | 28007.87 | ТЕР20-01-001-02 Индексы к ТЕР 2010-3 ОЗП=12,49; ЭМ=3,651; ЗПМ=12,49; МАТ=4,059 | 610 | 35 | 4 | 571 | 202.691 | 4.13
|  | Территориальная поправка к базе 2001г МАТ=1,1 КОЭФ. К ПОЗИЦИИ: Районный к-т 15%; При ремонте и реконструкции зданий и сооружений работы, аналогичные технологическим процессам в новом строительстве ОЗП=1,15; ЭМ-ЗПМ=1,25; ЗПМ=1,15; ТЗ=1,15; ТЗМ=1,15; Сборник 20, т.ч. п.1.22 Затраты на индивидуальные испытания систем вентиляции и кондиционирования воздуха принимаются в размере 5% от ТЗ и ЭМ, учтенных в нормах на устройство указанных систем. ОЗП=5%; ЭМ=5%; ЗПМ=5%; ТЗ=5%; ТЗМ=5% |  |  | 1696.93 | 19.41 | [6 empty] | 1.5698 | 0.03
18 | ТЕР20-01-001-11 | Прокладка воздуховодов из листовой, оцинкованной стали и алюминия класса Н (нормальные) толщиной: 0,7 мм, периметром до 2400 мм | 100 м2 поверхности воздуховодов | 0.0152 | 28196.93 | 140.4 | 27045 | ТЕР20-01-001-11 Индексы к ТЕР 2010-3 ОЗП=12,49; ЭМ=3,407; ЗПМ=12,49; МАТ=3,955 | 429 | 15 | 2 | 412 | 120.8224 | 1.84
|  | Территориальная поправка к базе 2001г МАТ=1,1 КОЭФ. К ПОЗИЦИИ: Районный к-т 15%; При ремонте и реконструкции зданий и сооружений работы, аналогичные технологическим процессам в новом строительстве ОЗП=1,15; ЭМ-ЗПМ=1,25; ЗПМ=1,15; ТЗ=1,15; ТЗМ=1,15; Сборник 20, т.ч. п.1.22 Затраты на индивидуальные испытания систем вентиляции и кондиционирования воздуха принимаются в размере 5% от ТЗ и ЭМ, учтенных в нормах на устройство указанных систем. ОЗП=5%; ЭМ=5%; ЗПМ=5%; ТЗ=5%; ТЗМ=5% |  |  | 1011.53 | 10.6 | [6 empty] | 0.8573 | 0.01
19 | ТЕР20-01-001-12 | Прокладка воздуховодов из листовой, оцинкованной стали и алюминия класса Н (нормальные) толщиной: 0,7 мм, периметром до 3200 мм | 100 м2 поверхности воздуховодов | 0.0464 | 27937.91 | 147.65 | 26972.63 | ТЕР20-01-001-12 Индексы к ТЕР 2010-3 ОЗП=12,49; ЭМ=3,404; ЗПМ=12,49; МАТ=4,086 | 1296 | 38 | 7 | 1251 | 97.6626 | 4.53
|  | Территориальная поправка к базе 2001г МАТ=1,1 КОЭФ. К ПОЗИЦИИ: Районный к-т 15%; При ремонте и реконструкции зданий и сооружений работы, аналогичные технологическим процессам в новом строительстве ОЗП=1,15; ЭМ-ЗПМ=1,25; ЗПМ=1,15; ТЗ=1,15; ТЗМ=1,15; Сборник 20, т.ч. п.1.22 Затраты на индивидуальные испытания систем вентиляции и кондиционирования воздуха принимаются в размере 5% от ТЗ и ЭМ, учтенных в нормах на устройство указанных систем. ОЗП=5%; ЭМ=5%; ЗПМ=5%; ТЗ=5%; ТЗМ=5% |  |  | 817.64 | 11.34 |  |  |  |  | 1 |  | 0.9177 | 0.04
20 | ТЕР20-01-001-03 | Прокладка воздуховодов из листовой, оцинкованной стали и алюминия класса Н (нормальные) толщиной: 0,5 мм, периметром 800, 1000 мм | 100 м2 поверхности воздуховодов | 0.1615 | 27172.15 | 150.24 | 25468.23 | ТЕР20-01-001-03 Индексы к ТЕР 2010-3 ОЗП=12,49; ЭМ=3,653; ЗПМ=12,49; МАТ=3,997 | 4388 | 251 | 24 | 4113 | 185.5807 | 29.97
|  | Территориальная поправка к базе 2001г МАТ=1,1 КОЭФ. К ПОЗИЦИИ: Районный к-т 15%; При ремонте и реконструкции зданий и сооружений работы, аналогичные технологическим процессам в новом строительстве ОЗП=1,15; ЭМ-ЗПМ=1,25; ЗПМ=1,15; ТЗ=1,15; ТЗМ=1,15; Сборник 20, т.ч. п.1.22 Затраты на индивидуальные испытания систем вентиляции и кондиционирования воздуха принимаются в размере 5% от ТЗ и ЭМ, учтенных в нормах на устройство указанных систем. ОЗП=5%; ЭМ=5%; ЗПМ=5%; ТЗ=5%; ТЗМ=5% |  |  | 1553.68 | 15.23 |  |  |  |  | 2 |  | 1.2316 | 0.2
21 | ТЕР20-01-001-10 | Прокладка воздуховодов из листовой, оцинкованной стали и алюминия класса Н (нормальные) толщиной: 0,7 мм, периметром от 1100 до 1600 мм | 100 м2 поверхности воздуховодов | 0.1702 | 28082.41 | 140.23 | 26597.87 | ТЕР20-01-001-10 Индексы к ТЕР 2010-3 ОЗП=12,49; ЭМ=3,655; ЗПМ=12,49; МАТ=4,098 | 4780 | 229 | 24 | 4527 | 160.5734 | 27.33
|  | Территориальная поправка к базе 2001г МАТ=1,1 КОЭФ. К ПОЗИЦИИ: Районный к-т 15%; При ремонте и реконструкции зданий и сооружений работы, аналогичные технологическим процессам в новом строительстве ОЗП=1,15; ЭМ-ЗПМ=1,25; ЗПМ=1,15; ТЗ=1,15; ТЗМ=1,15; Сборник 20, т.ч. п.1.22 Затраты на индивидуальные испытания систем вентиляции и кондиционирования воздуха принимаются в размере 5% от ТЗ и ЭМ, учтенных в нормах на устройство указанных систем. ОЗП=5%; ЭМ=5%; ЗПМ=5%; ТЗ=5%; ТЗМ=5% |  |  | 1344.31 | 14.18 |  |  |  |  | 2 |  | 1.1471 | 0.2
22 | ТЕР20-01-001-02 | Прокладка воздуховодов из листовой, оцинкованной стали и алюминия класса Н (нормальные) толщиной: 0,5 мм, периметром до 600 мм | 100 м2 поверхности воздуховодов | 0.0126 | 30036.42 | 188.49 | 28007.87 | ТЕР20-01-001-02 Индексы к ТЕР 2010-3 ОЗП=12,49; ЭМ=3,651; ЗПМ=12,49; МАТ=4,059 | 378 | 23 | 2 | 353 | 219.7875 | 2.77
|  | Территориальная поправка к базе 2001г МАТ=1,1 КОЭФ. К ПОЗИЦИИ: Районный к-т 15%; 3.3 Прокладка воздуховодов класса Н и П из коррозионностойкой стали ОЗП=1,097; ТЗ=1,097 (1-й уровень); При ремонте и реконструкции зданий и сооружений работы, аналогичные технологическим процессам в новом строительстве ОЗП=1,15; ЭМ-ЗПМ=1,25; ЗПМ=1,15; ТЗ=1,15; ТЗМ=1,15 (1-й уровень); Сборник 20, т.ч. п.1.22 Затраты на индивидуальные испытания систем вентиляции и кондиционирования воздуха принимаются в размере 5% от ТЗ и ЭМ, учтенных в нормах на устройство указанных систем. ОЗП=5%; ЭМ=5%; ЗПМ=5%; ТЗ=5%; ТЗМ=5% (2-й уровень) |  |  | 1840.06 | 19.41 | [6 empty] | 1.5698 | 0.02
23 | ТЕР15-04-030-02 | Масляная окраска металлических поверхностей: больших поверхностей (кроме кровель), количество окрасок 2 | 100 м2 окрашиваемой поверхности | 0.384 | 952.5 | 3.27 | 830.22 | ТЕР15-04-030-02 Индексы к ТЕР 2010-3 ОЗП=12,49; ЭМ=4,595; ЗПМ=12,49; МАТ=2,108 | 366 | 46 | 1 | 319 | 14.0415 | 5.39
|  | Территориальная поправка к базе 2001г МАТ=1,1 КОЭФ. К ПОЗИЦИИ: Районный к-т 15%; При ремонте и реконструкции зданий и сооружений работы, аналогичные технологическим процессам в новом строительстве ОЗП=1,15; ЭМ-ЗПМ=1,25; ЗПМ=1,15; ТЗ=1,15; ТЗМ=1,15 |  |  | 119.01 | 0.53 | [6 empty] | 0.046 | 0.02
24 | ТЕР26-01-009-01 | Изоляция трубопроводов: матами минераловатными марок 75, 100, плитами минераловатными на синтетическом связующем марок 75 | 1 м3 изоляции | 0.6 | 932.04 | 67.25 | 662.12 | ТЕР26-01-009-01 Индексы к ТЕР 2010-3 ОЗП=12,49; ЭМ=4,262; ЗПМ=12,49; МАТ=2,508 | 559 | 122 | 40 | 397 | 21.6775 | 13.01
|  | 808,58 = 1 629,54 - 533,09 x 1,54 Территориальная поправка к базе 2001г МАТ=1,1 КОЭФ. К ПОЗИЦИИ: Районный к-т 15%; При ремонте и реконструкции зданий и сооружений работы, аналогичные технологическим процессам в новом строительстве ОЗП=1,15; ЭМ-ЗПМ=1,25; ЗПМ=1,15; ТЗ=1,15; ТЗМ=1,15 |  |  | 202.67 | 9.1 |  |  |  |  | 5 |  | 0.736 | 0.44
25 | ТССЦ-104-0002 | Вата минеральная | м3 | 0.6 | 398.88 |  | 398.88 | ТССЦ-104-0002 Вата минеральная (Индексы к ТЕР 2010-3) МАТ=2,927 | 239 |  |  | 239
Территориальная поправка к базе 2001г МАТ=1,1 КОЭФ. К ПОЗИЦИИ: Районный к-т 15%; При ремонте и реконструкции зданий и сооружений работы, аналогичные технологическим процессам в новом строительстве ОЗП=1,15; ЭМ-ЗПМ=1,25; ЗПМ=1,15; ТЗ=1,15; ТЗМ=1,15
26 | ТЕР26-01-052-01 | Покрытие поверхности изоляции трубопроводов упругими оболочками: стеклопластиками РСТ, тканями стеклянными | 100 м2 поверхности покрытия изоляции | 0.08 | 9346.89 | 93.35 | 8130.91 | ТЕР26-01-052-01 Индексы к ТЕР 2010-3 ОЗП=12,49; ЭМ=3,745; ЗПМ=12,49; МАТ=2,547 | 748 | 90 | 7 | 651 | 123.257 | 9.86
|  | Территориальная поправка к базе 2001г МАТ=1,1 КОЭФ. К ПОЗИЦИИ: Районный к-т 15%; При ремонте и реконструкции зданий и сооружений работы, аналогичные технологическим процессам в новом строительстве ОЗП=1,15; ЭМ-ЗПМ=1,25; ЗПМ=1,15; ТЗ=1,15; ТЗМ=1,15 |  |  | 1122.63 | 9.96 |  |  |  |  | 1 |  | 0.805 | 0.06
В1
27 | ТЕР20-03-001-01 | Установка вентиляторов радиальных массой: до 0,05 т | 1 вентилятор | 1 | 146.05 | 8.02 | 73.63 | ТЕР20-03-001-01 Индексы к ТЕР 2010-3 ОЗП=12,49; ЭМ=2,905; ЗПМ=12,49; МАТ=4,31 | 146 | 64 | 8 | 74 | 7.897 | 7.9
|  | 119,41 = 1 926,65 - 1 807,24 Территориальная поправка к базе 2001г МАТ=1,1 КОЭФ. К ПОЗИЦИИ: Районный к-т 15%; При ремонте и реконструкции зданий и сооружений работы, аналогичные технологическим процессам в новом строительстве ОЗП=1,15; ЭМ-ЗПМ=1,25; ЗПМ=1,15; ТЗ=1,15; ТЗМ=1,15; Сборник 20, т.ч. п.1.22 Затраты на индивидуальные испытания систем вентиляции и кондиционирования воздуха принимаются в размере 5% от ТЗ и ЭМ, учтенных в нормах на устройство указанных систем. ОЗП=5%; ЭМ=5%; ЗПМ=5%; ТЗ=5%; ТЗМ=5% |  |  | 64.39 | 0.31 | [6 empty] | 0.0242 | 0.02
28 | Прайс-лист | Вентилятор радиальный ВР86-77 №3,15 | шт | 1 | 1264.6 |  | 1264.6 | Прайс-лист МАТ=4,32 | 1265 |  |  | 1265
Территориальная поправка к базе 2001г МАТ=1,1 КОЭФ. К ПОЗИЦИИ: Районный к-т 15%; При ремонте и реконструкции зданий и сооружений работы, аналогичные технологическим процессам в новом строительстве ОЗП=1,15; ЭМ-ЗПМ=1,25; ЗПМ=1,15; ТЗ=1,15; ТЗМ=1,15; Сборник 20, т.ч. п.1.22 Затраты на индивидуальные испытания систем вентиляции и кондиционирования воздуха принимаются в размере 5% от ТЗ и ЭМ, учтенных в нормах на устройство указанных систем. ОЗП=5%; ЭМ=5%; ЗПМ=5%; ТЗ=5%; ТЗМ=5%
29 | ТЕР20-02-020-01 | Установка виброизоляторов: номер 38 | 10 виброизоляторов | 0.4 | 355.77 | 1.07 | 312.3 | ТЕР20-02-020-01 Индексы к ТЕР 2010-3 ОЗП=12,49; ЭМ=4,346; ЗПМ=12,49; МАТ=3,766 | 142 | 17 |  | 125 | 4.4678 | 1.79
|  | Территориальная поправка к базе 2001г МАТ=1,1 КОЭФ. К ПОЗИЦИИ: Районный к-т 15%; При ремонте и реконструкции зданий и сооружений работы, аналогичные технологическим процессам в новом строительстве ОЗП=1,15; ЭМ-ЗПМ=1,25; ЗПМ=1,15; ТЗ=1,15; ТЗМ=1,15; Сборник 20, т.ч. п.1.22 Затраты на индивидуальные испытания систем вентиляции и кондиционирования воздуха принимаются в размере 5% от ТЗ и ЭМ, учтенных в нормах на устройство указанных систем. ОЗП=5%; ЭМ=5%; ЗПМ=5%; ТЗ=5%; ТЗМ=5% |  |  | 42.39 | 0.15 | [6 empty] | 0.0121
30 | ТЕР20-02-005-01 | Установка заслонок воздушных и клапанов воздушных КВР с ручным приводом: диаметром до 250 мм | 1 шт. | 1 | 543.12 | 2.02 | 528.46 | ТЕР20-02-005-01 Индексы к ТЕР 2010-3 ОЗП=12,49; ЭМ=3,529; ЗПМ=12,49; МАТ=2,682 | 543 | 13 | 2 | 528 | 1.4732 | 1.47
|  | Территориальная поправка к базе 2001г МАТ=1,1 КОЭФ. К ПОЗИЦИИ: Районный к-т 15%; При ремонте и реконструкции зданий и сооружений работы, аналогичные технологическим процессам в новом строительстве ОЗП=1,15; ЭМ-ЗПМ=1,25; ЗПМ=1,15; ТЗ=1,15; ТЗМ=1,15; Сборник 20, т.ч. п.1.22 Затраты на индивидуальные испытания систем вентиляции и кондиционирования воздуха принимаются в размере 5% от ТЗ и ЭМ, учтенных в нормах на устройство указанных систем. ОЗП=5%; ЭМ=5%; ЗПМ=5%; ТЗ=5%; ТЗМ=5% |  |  | 12.64 | 0.15 | [6 empty] | 0.0121 | 0.01
31 | ТЕР20-01-001-01 | Прокладка воздуховодов из листовой, оцинкованной стали и алюминия класса Н (нормальные) толщиной: 0,5 мм, диаметром до 200 мм | 100 м2 поверхности воздуховодов | 0.0311 | 30709.5 | 188.49 | 28824.08 | ТЕР20-01-001-01 Индексы к ТЕР 2010-3 ОЗП=12,49; ЭМ=3,651; ЗПМ=12,49; МАТ=3,214 | 955 | 53 | 6 | 896 | 202.691 | 6.3
|  | Территориальная поправка к базе 2001г МАТ=1,1 КОЭФ. К ПОЗИЦИИ: Районный к-т 15%; При ремонте и реконструкции зданий и сооружений работы, аналогичные технологическим процессам в новом строительстве ОЗП=1,15; ЭМ-ЗПМ=1,25; ЗПМ=1,15; ТЗ=1,15; ТЗМ=1,15; Сборник 20, т.ч. п.1.22 Затраты на индивидуальные испытания систем вентиляции и кондиционирования воздуха принимаются в размере 5% от ТЗ и ЭМ, учтенных в нормах на устройство указанных систем. ОЗП=5%; ЭМ=5%; ЗПМ=5%; ТЗ=5%; ТЗМ=5% |  |  | 1696.93 | 19.41 |  |  |  |  | 1 |  | 1.5698 | 0.05
32 | ТЕР20-02-019-01 | Установка кронштейнов под вентиляционное оборудование | 100 кг изделия | 0.355 | 1426.05 | 14.3 | 1347.88 | ТЕР20-02-019-01 Индексы к ТЕР 2010-3 ОЗП=12,49; ЭМ=3,816; ЗПМ=12,49; МАТ=2,977 | 506 | 23 | 5 | 478 | 7.2692 | 2.58
|  | Территориальная поправка к базе 2001г МАТ=1,1 КОЭФ. К ПОЗИЦИИ: Районный к-т 15%; При ремонте и реконструкции зданий и сооружений работы, аналогичные технологическим процессам в новом строительстве ОЗП=1,15; ЭМ-ЗПМ=1,25; ЗПМ=1,15; ТЗ=1,15; ТЗМ=1,15; Сборник 20, т.ч. п.1.22 Затраты на индивидуальные испытания систем вентиляции и кондиционирования воздуха принимаются в размере 5% от ТЗ и ЭМ, учтенных в нормах на устройство указанных систем. ОЗП=5%; ЭМ=5%; ЗПМ=5%; ТЗ=5%; ТЗМ=5% |  |  | 63.86 | 0.6 | [6 empty] | 0.0483 | 0.02
33 | ТЕР15-04-030-02 | Масляная окраска металлических поверхностей: больших поверхностей (кроме кровель), количество окрасок 2 | 100 м2 окрашиваемой поверхности | 0.0311 | 952.5 | 3.27 | 830.22 | ТЕР15-04-030-02 Индексы к ТЕР 2010-3 ОЗП=12,49; ЭМ=4,595; ЗПМ=12,49; МАТ=2,108 | 30 | 4 |  | 26 | 14.0415 | 0.44
|  | Территориальная поправка к базе 2001г МАТ=1,1 КОЭФ. К ПОЗИЦИИ: Районный к-т 15%; При ремонте и реконструкции зданий и сооружений работы, аналогичные технологическим процессам в новом строительстве ОЗП=1,15; ЭМ-ЗПМ=1,25; ЗПМ=1,15; ТЗ=1,15; ТЗМ=1,15 |  |  | 119.01 | 0.53 | [6 empty] | 0.046
34 | ТЕР26-01-009-01 | Изоляция трубопроводов: матами минераловатными марок 75, 100, плитами минераловатными на синтетическом связующем марок 75 | 1 м3 изоляции | 0.1 | 932.04 | 67.25 | 662.12 | ТЕР26-01-009-01 Индексы к ТЕР 2010-3 ОЗП=12,49; ЭМ=4,262; ЗПМ=12,49; МАТ=2,508 | 93 | 20 | 7 | 66 | 21.6775 | 2.17
|  | 808,58 = 1 629,54 - 533,09 x 1,54 Территориальная поправка к базе 2001г МАТ=1,1 КОЭФ. К ПОЗИЦИИ: Районный к-т 15%; При ремонте и реконструкции зданий и сооружений работы, аналогичные технологическим процессам в новом строительстве ОЗП=1,15; ЭМ-ЗПМ=1,25; ЗПМ=1,15; ТЗ=1,15; ТЗМ=1,15 |  |  | 202.67 | 9.1 |  |  |  |  | 1 |  | 0.736 | 0.07
35 | ТССЦ-104-0002 | Вата минеральная | м3 | 0.1 | 398.88 |  | 398.88 | ТССЦ-104-0002 Вата минеральная (Индексы к ТЕР 2010-3) МАТ=2,927 | 40 |  |  | 40
Территориальная поправка к базе 2001г МАТ=1,1 КОЭФ. К ПОЗИЦИИ: Районный к-т 15%; При ремонте и реконструкции зданий и сооружений работы, аналогичные технологическим процессам в новом строительстве ОЗП=1,15; ЭМ-ЗПМ=1,25; ЗПМ=1,15; ТЗ=1,15; ТЗМ=1,15
36 | ТЕР26-01-052-01 | Покрытие поверхности изоляции трубопроводов упругими оболочками: стеклопластиками РСТ, тканями стеклянными | 100 м2 поверхности покрытия изоляции | 0.06 | 9346.89 | 93.35 | 8130.91 | ТЕР26-01-052-01 Индексы к ТЕР 2010-3 ОЗП=12,49; ЭМ=3,745; ЗПМ=12,49; МАТ=2,547 | 561 | 67 | 6 | 488 | 123.257 | 7.4
|  | Территориальная поправка к базе 2001г МАТ=1,1 КОЭФ. К ПОЗИЦИИ: Районный к-т 15%; При ремонте и реконструкции зданий и сооружений работы, аналогичные технологическим процессам в новом строительстве ОЗП=1,15; ЭМ-ЗПМ=1,25; ЗПМ=1,15; ТЗ=1,15; ТЗМ=1,15 |  |  | 1122.63 | 9.96 |  |  |  |  | 1 |  | 0.805 | 0.05
В2
37 | ТЕР20-03-001-01 | Установка вентиляторов радиальных массой: до 0,05 т | 1 вентилятор | 1 | 146.05 | 8.02 | 73.63 | ТЕР20-03-001-01 Индексы к ТЕР 2010-3 ОЗП=12,49; ЭМ=2,905; ЗПМ=12,49; МАТ=4,31 | 146 | 64 | 8 | 74 | 7.897 | 7.9
|  | 119,41 = 1 926,65 - 1 807,24 Территориальная поправка к базе 2001г МАТ=1,1 КОЭФ. К ПОЗИЦИИ: Районный к-т 15%; При ремонте и реконструкции зданий и сооружений работы, аналогичные технологическим процессам в новом строительстве ОЗП=1,15; ЭМ-ЗПМ=1,25; ЗПМ=1,15; ТЗ=1,15; ТЗМ=1,15; Сборник 20, т.ч. п.1.22 Затраты на индивидуальные испытания систем вентиляции и кондиционирования воздуха принимаются в размере 5% от ТЗ и ЭМ, учтенных в нормах на устройство указанных систем. ОЗП=5%; ЭМ=5%; ЗПМ=5%; ТЗ=5%; ТЗМ=5% |  |  | 64.39 | 0.31 | [6 empty] | 0.0242 | 0.02
38 | Прайс-лист | Вентилятор канальный ВК200А | шт | 1 | 482.81 |  | 482.81 | Прайс-лист МАТ=4,32 | 483 |  |  | 483
Территориальная поправка к базе 2001г МАТ=1,1 КОЭФ. К ПОЗИЦИИ: Районный к-т 15%; При ремонте и реконструкции зданий и сооружений работы, аналогичные технологическим процессам в новом строительстве ОЗП=1,15; ЭМ-ЗПМ=1,25; ЗПМ=1,15; ТЗ=1,15; ТЗМ=1,15; Сборник 20, т.ч. п.1.22 Затраты на индивидуальные испытания систем вентиляции и кондиционирования воздуха принимаются в размере 5% от ТЗ и ЭМ, учтенных в нормах на устройство указанных систем. ОЗП=5%; ЭМ=5%; ЗПМ=5%; ТЗ=5%; ТЗМ=5%
39 | ТЕР20-02-003-10 | Установка решеток пластмассовых | 1 решетка | 5 | 15.87 | 2.04 | 2.75 | ТЕР20-02-003-10 Индексы к ТЕР 2010-3 ОЗП=12,49; ЭМ=3,181; ЗПМ=12,49; МАТ=5,014 | 79 | 55 | 10 | 14 | 1.292 | 6.46
|  | 12,03 = 17,48 - 272,60 x 0,02 Территориальная поправка к базе 2001г МАТ=1,1 КОЭФ. К ПОЗИЦИИ: Районный к-т 15%; При ремонте и реконструкции зданий и сооружений работы, аналогичные технологическим процессам в новом строительстве ОЗП=1,15; ЭМ-ЗПМ=1,25; ЗПМ=1,15; ТЗ=1,15; ТЗМ=1,15; Сборник 20, т.ч. п.1.22 Затраты на индивидуальные испытания систем вентиляции и кондиционирования воздуха принимаются в размере 5% от ТЗ и ЭМ, учтенных в нормах на устройство указанных систем. ОЗП=5%; ЭМ=5%; ЗПМ=5%; ТЗ=5%; ТЗМ=5% |  |  | 11.08 | 0.15 |  |  |  |  | 1 |  | 0.0121 | 0.06
40 | Сб.2007-4 стр. | Решетка вентиляционная РВПР170 | шт | 5 | 10.33 |  | 10.33 | Прайс-лист МАТ=4,32 | 52 |  |  | 52
Территориальная поправка к базе 2001г МАТ=1,1 КОЭФ. К ПОЗИЦИИ: Районный к-т 15%; При ремонте и реконструкции зданий и сооружений работы, аналогичные технологическим процессам в новом строительстве ОЗП=1,15; ЭМ-ЗПМ=1,25; ЗПМ=1,15; ТЗ=1,15; ТЗМ=1,15; Сборник 20, т.ч. п.1.22 Затраты на индивидуальные испытания систем вентиляции и кондиционирования воздуха принимаются в размере 5% от ТЗ и ЭМ, учтенных в нормах на устройство указанных систем. ОЗП=5%; ЭМ=5%; ЗПМ=5%; ТЗ=5%; ТЗМ=5%
41 | ТЕР20-01-001-01 | Прокладка воздуховодов из листовой, оцинкованной стали и алюминия класса Н (нормальные) толщиной: 0,5 мм, диаметром до 200 мм | 100 м2 поверхности воздуховодов | 0.0283 | 30709.5 | 188.49 | 28824.08 | ТЕР20-01-001-01 Индексы к ТЕР 2010-3 ОЗП=12,49; ЭМ=3,651; ЗПМ=12,49; МАТ=3,214 | 869 | 48 | 5 | 816 | 202.691 | 5.74
|  | Территориальная поправка к базе 2001г МАТ=1,1 КОЭФ. К ПОЗИЦИИ: Районный к-т 15%; При ремонте и реконструкции зданий и сооружений работы, аналогичные технологическим процессам в новом строительстве ОЗП=1,15; ЭМ-ЗПМ=1,25; ЗПМ=1,15; ТЗ=1,15; ТЗМ=1,15; Сборник 20, т.ч. п.1.22 Затраты на индивидуальные испытания систем вентиляции и кондиционирования воздуха принимаются в размере 5% от ТЗ и ЭМ, учтенных в нормах на устройство указанных систем. ОЗП=5%; ЭМ=5%; ЗПМ=5%; ТЗ=5%; ТЗМ=5% |  |  | 1696.93 | 19.41 |  |  |  |  | 1 |  | 1.5698 | 0.04
42 | ТЕР20-01-001-03 | Прокладка воздуховодов из листовой, оцинкованной стали и алюминия класса Н (нормальные) толщиной: 0,5 мм, периметром 800, 1000 мм | 100 м2 поверхности воздуховодов | 0.0368 | 27172.15 | 150.24 | 25468.23 | ТЕР20-01-001-03 Индексы к ТЕР 2010-3 ОЗП=12,49; ЭМ=3,653; ЗПМ=12,49; МАТ=3,997 | 1000 | 57 | 6 | 937 | 185.5807 | 6.83
|  | Территориальная поправка к базе 2001г МАТ=1,1 КОЭФ. К ПОЗИЦИИ: Районный к-т 15%; При ремонте и реконструкции зданий и сооружений работы, аналогичные технологическим процессам в новом строительстве ОЗП=1,15; ЭМ-ЗПМ=1,25; ЗПМ=1,15; ТЗ=1,15; ТЗМ=1,15; Сборник 20, т.ч. п.1.22 Затраты на индивидуальные испытания систем вентиляции и кондиционирования воздуха принимаются в размере 5% от ТЗ и ЭМ, учтенных в нормах на устройство указанных систем. ОЗП=5%; ЭМ=5%; ЗПМ=5%; ТЗ=5%; ТЗМ=5% |  |  | 1553.68 | 15.23 |  |  |  |  | 1 |  | 1.2316 | 0.05
43 | ТЕР15-04-030-02 | Масляная окраска металлических поверхностей: больших поверхностей (кроме кровель), количество окрасок 2 | 100 м2 окрашиваемой поверхности | 0.06 | 952.5 | 3.27 | 830.22 | ТЕР15-04-030-02 Индексы к ТЕР 2010-3 ОЗП=12,49; ЭМ=4,595; ЗПМ=12,49; МАТ=2,108 | 57 | 7 |  | 50 | 14.0415 | 0.84
|  | Территориальная поправка к базе 2001г МАТ=1,1 КОЭФ. К ПОЗИЦИИ: Районный к-т 15%; При ремонте и реконструкции зданий и сооружений работы, аналогичные технологическим процессам в новом строительстве ОЗП=1,15; ЭМ-ЗПМ=1,25; ЗПМ=1,15; ТЗ=1,15; ТЗМ=1,15 |  |  | 119.01 | 0.53 | [6 empty] | 0.046
44 | ТЕР26-01-009-01 | Изоляция трубопроводов: матами минераловатными марок 75, 100, плитами минераловатными на синтетическом связующем марок 75 | 1 м3 изоляции | 0.06 | 932.04 | 67.25 | 662.12 | ТЕР26-01-009-01 Индексы к ТЕР 2010-3 ОЗП=12,49; ЭМ=4,262; ЗПМ=12,49; МАТ=2,508 | 56 | 12 | 4 | 40 | 21.6775 | 1.3
|  | 808,58 = 1 629,54 - 533,09 x 1,54 Территориальная поправка к базе 2001г МАТ=1,1 КОЭФ. К ПОЗИЦИИ: Районный к-т 15%; При ремонте и реконструкции зданий и сооружений работы, аналогичные технологическим процессам в новом строительстве ОЗП=1,15; ЭМ-ЗПМ=1,25; ЗПМ=1,15; ТЗ=1,15; ТЗМ=1,15 |  |  | 202.67 | 9.1 |  |  |  |  | 1 |  | 0.736 | 0.04
45 | ТССЦ-104-0002 | Вата минеральная | м3 | 0.06 | 398.88 |  | 398.88 | ТССЦ-104-0002 Вата минеральная (Индексы к ТЕР 2010-3) МАТ=2,927 | 24 |  |  | 24
Территориальная поправка к базе 2001г МАТ=1,1 КОЭФ. К ПОЗИЦИИ: Районный к-т 15%; При ремонте и реконструкции зданий и сооружений работы, аналогичные технологическим процессам в новом строительстве ОЗП=1,15; ЭМ-ЗПМ=1,25; ЗПМ=1,15; ТЗ=1,15; ТЗМ=1,15
46 | ТЕР26-01-052-01 | Покрытие поверхности изоляции трубопроводов упругими оболочками: стеклопластиками РСТ, тканями стеклянными | 100 м2 поверхности покрытия изоляции | 0.05 | 9346.89 | 93.35 | 8130.91 | ТЕР26-01-052-01 Индексы к ТЕР 2010-3 ОЗП=12,49; ЭМ=3,745; ЗПМ=12,49; МАТ=2,547 | 467 | 56 | 5 | 406 | 123.257 | 6.16
|  | Территориальная поправка к базе 2001г МАТ=1,1 КОЭФ. К ПОЗИЦИИ: Районный к-т 15%; При ремонте и реконструкции зданий и сооружений работы, аналогичные технологическим процессам в новом строительстве ОЗП=1,15; ЭМ-ЗПМ=1,25; ЗПМ=1,15; ТЗ=1,15; ТЗМ=1,15 |  |  | 1122.63 | 9.96 | [6 empty] | 0.805 | 0.04
В3
47 | ТЕР20-03-001-01 | Установка вентиляторов радиальных массой: до 0,05 т | 1 вентилятор | 1 | 146.05 | 8.02 | 73.63 | ТЕР20-03-001-01 Индексы к ТЕР 2010-3 ОЗП=12,49; ЭМ=2,905; ЗПМ=12,49; МАТ=4,31 | 146 | 64 | 8 | 74 | 7.897 | 7.9
|  | 119,41 = 1 926,65 - 1 807,24 Территориальная поправка к базе 2001г МАТ=1,1 КОЭФ. К ПОЗИЦИИ: Районный к-т 15%; При ремонте и реконструкции зданий и сооружений работы, аналогичные технологическим процессам в новом строительстве ОЗП=1,15; ЭМ-ЗПМ=1,25; ЗПМ=1,15; ТЗ=1,15; ТЗМ=1,15; Сборник 20, т.ч. п.1.22 Затраты на индивидуальные испытания систем вентиляции и кондиционирования воздуха принимаются в размере 5% от ТЗ и ЭМ, учтенных в нормах на устройство указанных систем. ОЗП=5%; ЭМ=5%; ЗПМ=5%; ТЗ=5%; ТЗМ=5% |  |  | 64.39 | 0.31 | [6 empty] | 0.0242 | 0.02
48 | Прайс-лист | Вентилятор радиальный ВР86-77 №2,5 | шт | 1 | 1093.35 |  | 1093.35 | Прайс-лист МАТ=4,32 | 1093 |  |  | 1093
Территориальная поправка к базе 2001г МАТ=1,1 КОЭФ. К ПОЗИЦИИ: Районный к-т 15%; При ремонте и реконструкции зданий и сооружений работы, аналогичные технологическим процессам в новом строительстве ОЗП=1,15; ЭМ-ЗПМ=1,25; ЗПМ=1,15; ТЗ=1,15; ТЗМ=1,15; Сборник 20, т.ч. п.1.22 Затраты на индивидуальные испытания систем вентиляции и кондиционирования воздуха принимаются в размере 5% от ТЗ и ЭМ, учтенных в нормах на устройство указанных систем. ОЗП=5%; ЭМ=5%; ЗПМ=5%; ТЗ=5%; ТЗМ=5%
49 | ТЕР20-02-020-01 | Установка виброизоляторов: номер 38 | 10 виброизоляторов | 0.4 | 355.77 | 1.07 | 312.3 | ТЕР20-02-020-01 Индексы к ТЕР 2010-3 ОЗП=12,49; ЭМ=4,346; ЗПМ=12,49; МАТ=3,766 | 142 | 17 |  | 125 | 4.4678 | 1.79
|  | Территориальная поправка к базе 2001г МАТ=1,1 КОЭФ. К ПОЗИЦИИ: Районный к-т 15%; При ремонте и реконструкции зданий и сооружений работы, аналогичные технологическим процессам в новом строительстве ОЗП=1,15; ЭМ-ЗПМ=1,25; ЗПМ=1,15; ТЗ=1,15; ТЗМ=1,15; Сборник 20, т.ч. п.1.22 Затраты на индивидуальные испытания систем вентиляции и кондиционирования воздуха принимаются в размере 5% от ТЗ и ЭМ, учтенных в нормах на устройство указанных систем. ОЗП=5%; ЭМ=5%; ЗПМ=5%; ТЗ=5%; ТЗМ=5% |  |  | 42.39 | 0.15 | [6 empty] | 0.0121
50 | ТЕР20-01-001-01 | Прокладка воздуховодов из листовой, оцинкованной стали и алюминия класса Н (нормальные) толщиной: 0,5 мм, диаметром до 200 мм | 100 м2 поверхности воздуховодов | 0.0166 | 30709.5 | 188.49 | 28824.08 | ТЕР20-01-001-01 Индексы к ТЕР 2010-3 ОЗП=12,49; ЭМ=3,651; ЗПМ=12,49; МАТ=3,214 | 510 | 28 | 3 | 479 | 202.691 | 3.36
|  | Территориальная поправка к базе 2001г МАТ=1,1 КОЭФ. К ПОЗИЦИИ: Районный к-т 15%; При ремонте и реконструкции зданий и сооружений работы, аналогичные технологическим процессам в новом строительстве ОЗП=1,15; ЭМ-ЗПМ=1,25; ЗПМ=1,15; ТЗ=1,15; ТЗМ=1,15; Сборник 20, т.ч. п.1.22 Затраты на индивидуальные испытания систем вентиляции и кондиционирования воздуха принимаются в размере 5% от ТЗ и ЭМ, учтенных в нормах на устройство указанных систем. ОЗП=5%; ЭМ=5%; ЗПМ=5%; ТЗ=5%; ТЗМ=5% |  |  | 1696.93 | 19.41 | [6 empty] | 1.5698 | 0.03
51 | ТЕР20-01-001-02 | Прокладка воздуховодов из листовой, оцинкованной стали и алюминия класса Н (нормальные) толщиной: 0,5 мм, периметром до 600 мм | 100 м2 поверхности воздуховодов | 0.0275 | 29893.29 | 188.49 | 28007.87 | ТЕР20-01-001-02 Индексы к ТЕР 2010-3 ОЗП=12,49; ЭМ=3,651; ЗПМ=12,49; МАТ=4,059 | 822 | 47 | 5 | 770 | 202.691 | 5.57
|  | Территориальная поправка к базе 2001г МАТ=1,1 КОЭФ. К ПОЗИЦИИ: Районный к-т 15%; При ремонте и реконструкции зданий и сооружений работы, аналогичные технологическим процессам в новом строительстве ОЗП=1,15; ЭМ-ЗПМ=1,25; ЗПМ=1,15; ТЗ=1,15; ТЗМ=1,15; Сборник 20, т.ч. п.1.22 Затраты на индивидуальные испытания систем вентиляции и кондиционирования воздуха принимаются в размере 5% от ТЗ и ЭМ, учтенных в нормах на устройство указанных систем. ОЗП=5%; ЭМ=5%; ЗПМ=5%; ТЗ=5%; ТЗМ=5% |  |  | 1696.93 | 19.41 |  |  |  |  | 1 |  | 1.5698 | 0.04
52 | ТЕР20-02-003-10 | Установка решеток пластмассовых | 1 решетка | 4 | 15.87 | 2.04 | 2.75 | ТЕР20-02-003-10 Индексы к ТЕР 2010-3 ОЗП=12,49; ЭМ=3,181; ЗПМ=12,49; МАТ=5,014 | 63 | 44 | 8 | 11 | 1.292 | 5.17
|  | 12,03 = 17,48 - 272,60 x 0,02 Территориальная поправка к базе 2001г МАТ=1,1 КОЭФ. К ПОЗИЦИИ: Районный к-т 15%; При ремонте и реконструкции зданий и сооружений работы, аналогичные технологическим процессам в новом строительстве ОЗП=1,15; ЭМ-ЗПМ=1,25; ЗПМ=1,15; ТЗ=1,15; ТЗМ=1,15; Сборник 20, т.ч. п.1.22 Затраты на индивидуальные испытания систем вентиляции и кондиционирования воздуха принимаются в размере 5% от ТЗ и ЭМ, учтенных в нормах на устройство указанных систем. ОЗП=5%; ЭМ=5%; ЗПМ=5%; ТЗ=5%; ТЗМ=5% |  |  | 11.08 | 0.15 |  |  |  |  | 1 |  | 0.0121 | 0.05
53 | Сб.2007-4 стр. | Решетка вентиляционная РВПР170 | шт | 4 | 10.33 |  | 10.33 | Прайс-лист МАТ=4,32 | 41 |  |  | 41
Территориальная поправка к базе 2001г МАТ=1,1 КОЭФ. К ПОЗИЦИИ: Районный к-т 15%; При ремонте и реконструкции зданий и сооружений работы, аналогичные технологическим процессам в новом строительстве ОЗП=1,15; ЭМ-ЗПМ=1,25; ЗПМ=1,15; ТЗ=1,15; ТЗМ=1,15; Сборник 20, т.ч. п.1.22 Затраты на индивидуальные испытания систем вентиляции и кондиционирования воздуха принимаются в размере 5% от ТЗ и ЭМ, учтенных в нормах на устройство указанных систем. ОЗП=5%; ЭМ=5%; ЗПМ=5%; ТЗ=5%; ТЗМ=5%
54 | ТЕР20-02-019-01 | Установка кронштейнов под вентиляционное оборудование | 100 кг изделия | 0.355 | 1426.05 | 14.3 | 1347.88 | ТЕР20-02-019-01 Индексы к ТЕР 2010-3 ОЗП=12,49; ЭМ=3,816; ЗПМ=12,49; МАТ=2,977 | 506 | 23 | 5 | 478 | 7.2692 | 2.58
|  | Территориальная поправка к базе 2001г МАТ=1,1 КОЭФ. К ПОЗИЦИИ: Районный к-т 15%; При ремонте и реконструкции зданий и сооружений работы, аналогичные технологическим процессам в новом строительстве ОЗП=1,15; ЭМ-ЗПМ=1,25; ЗПМ=1,15; ТЗ=1,15; ТЗМ=1,15; Сборник 20, т.ч. п.1.22 Затраты на индивидуальные испытания систем вентиляции и кондиционирования воздуха принимаются в размере 5% от ТЗ и ЭМ, учтенных в нормах на устройство указанных систем. ОЗП=5%; ЭМ=5%; ЗПМ=5%; ТЗ=5%; ТЗМ=5% |  |  | 63.86 | 0.6 | [6 empty] | 0.0483 | 0.02
55 | ТЕР15-04-030-02 | Масляная окраска металлических поверхностей: больших поверхностей (кроме кровель), количество окрасок 2 | 100 м2 окрашиваемой поверхности | 0.0441 | 952.5 | 3.27 | 830.22 | ТЕР15-04-030-02 Индексы к ТЕР 2010-3 ОЗП=12,49; ЭМ=4,595; ЗПМ=12,49; МАТ=2,108 | 42 | 5 |  | 37 | 14.0415 | 0.62
|  | Территориальная поправка к базе 2001г МАТ=1,1 КОЭФ. К ПОЗИЦИИ: Районный к-т 15%; При ремонте и реконструкции зданий и сооружений работы, аналогичные технологическим процессам в новом строительстве ОЗП=1,15; ЭМ-ЗПМ=1,25; ЗПМ=1,15; ТЗ=1,15; ТЗМ=1,15 |  |  | 119.01 | 0.53 | [6 empty] | 0.046
56 | ТЕР26-01-009-01 | Изоляция трубопроводов: матами минераловатными марок 75, 100, плитами минераловатными на синтетическом связующем марок 75 | 1 м3 изоляции | 0.06 | 932.04 | 67.25 | 662.12 | ТЕР26-01-009-01 Индексы к ТЕР 2010-3 ОЗП=12,49; ЭМ=4,262; ЗПМ=12,49; МАТ=2,508 | 56 | 12 | 4 | 40 | 21.6775 | 1.3
|  | 808,58 = 1 629,54 - 533,09 x 1,54 Территориальная поправка к базе 2001г МАТ=1,1 КОЭФ. К ПОЗИЦИИ: Районный к-т 15%; При ремонте и реконструкции зданий и сооружений работы, аналогичные технологическим процессам в новом строительстве ОЗП=1,15; ЭМ-ЗПМ=1,25; ЗПМ=1,15; ТЗ=1,15; ТЗМ=1,15 |  |  | 202.67 | 9.1 |  |  |  |  | 1 |  | 0.736 | 0.04
57 | ТССЦ-104-0002 | Вата минеральная | м3 | 0.06 | 398.88 |  | 398.88 | ТССЦ-104-0002 Вата минеральная (Индексы к ТЕР 2010-3) МАТ=2,927 | 24 |  |  | 24
Территориальная поправка к базе 2001г МАТ=1,1 КОЭФ. К ПОЗИЦИИ: Районный к-т 15%; При ремонте и реконструкции зданий и сооружений работы, аналогичные технологическим процессам в новом строительстве ОЗП=1,15; ЭМ-ЗПМ=1,25; ЗПМ=1,15; ТЗ=1,15; ТЗМ=1,15
58 | ТЕР26-01-052-01 | Покрытие поверхности изоляции трубопроводов упругими оболочками: стеклопластиками РСТ, тканями стеклянными | 100 м2 поверхности покрытия изоляции | 0.04 | 9346.89 | 93.35 | 8130.91 | ТЕР26-01-052-01 Индексы к ТЕР 2010-3 ОЗП=12,49; ЭМ=3,745; ЗПМ=12,49; МАТ=2,547 | 374 | 45 | 4 | 325 | 123.257 | 4.93
|  | Территориальная поправка к базе 2001г МАТ=1,1 КОЭФ. К ПОЗИЦИИ: Районный к-т 15%; При ремонте и реконструкции зданий и сооружений работы, аналогичные технологическим процессам в новом строительстве ОЗП=1,15; ЭМ-ЗПМ=1,25; ЗПМ=1,15; ТЗ=1,15; ТЗМ=1,15 |  |  | 1122.63 | 9.96 | [6 empty] | 0.805 | 0.03
В4
59 | ТЕР20-03-001-01 | Установка вентиляторов радиальных массой: до 0,05 т | 1 вентилятор | 1 | 146.05 | 8.02 | 73.63 | ТЕР20-03-001-01 Индексы к ТЕР 2010-3 ОЗП=12,49; ЭМ=2,905; ЗПМ=12,49; МАТ=4,31 | 146 | 64 | 8 | 74 | 7.897 | 7.9
|  | 119,41 = 1 926,65 - 1 807,24 Территориальная поправка к базе 2001г МАТ=1,1 КОЭФ. К ПОЗИЦИИ: Районный к-т 15%; При ремонте и реконструкции зданий и сооружений работы, аналогичные технологическим процессам в новом строительстве ОЗП=1,15; ЭМ-ЗПМ=1,25; ЗПМ=1,15; ТЗ=1,15; ТЗМ=1,15; Сборник 20, т.ч. п.1.22 Затраты на индивидуальные испытания систем вентиляции и кондиционирования воздуха принимаются в размере 5% от ТЗ и ЭМ, учтенных в нормах на устройство указанных систем. ОЗП=5%; ЭМ=5%; ЗПМ=5%; ТЗ=5%; ТЗМ=5% |  |  | 64.39 | 0.31 | [6 empty] | 0.0242 | 0.02
60 | Прайс-лист | Вентилятор радиальный ВР280-46 №2 | шт | 1 | 1754.18 |  | 1754.18 | Прайс-лист МАТ=4,32 | 1754 |  |  | 1754
Территориальная поправка к базе 2001г МАТ=1,1 КОЭФ. К ПОЗИЦИИ: Районный к-т 15%; При ремонте и реконструкции зданий и сооружений работы, аналогичные технологическим процессам в новом строительстве ОЗП=1,15; ЭМ-ЗПМ=1,25; ЗПМ=1,15; ТЗ=1,15; ТЗМ=1,15; Сборник 20, т.ч. п.1.22 Затраты на индивидуальные испытания систем вентиляции и кондиционирования воздуха принимаются в размере 5% от ТЗ и ЭМ, учтенных в нормах на устройство указанных систем. ОЗП=5%; ЭМ=5%; ЗПМ=5%; ТЗ=5%; ТЗМ=5%
61 | ТЕР20-01-001-01 | Прокладка воздуховодов из листовой, оцинкованной стали и алюминия класса Н (нормальные) толщиной: 0,5 мм, диаметром до 200 мм | 100 м2 поверхности воздуховодов | 0.0166 | 30709.5 | 188.49 | 28824.08 | ТЕР20-01-001-01 Индексы к ТЕР 2010-3 ОЗП=12,49; ЭМ=3,651; ЗПМ=12,49; МАТ=3,214 | 510 | 28 | 3 | 479 | 202.691 | 3.36
|  | Территориальная поправка к базе 2001г МАТ=1,1 КОЭФ. К ПОЗИЦИИ: Районный к-т 15%; При ремонте и реконструкции зданий и сооружений работы, аналогичные технологическим процессам в новом строительстве ОЗП=1,15; ЭМ-ЗПМ=1,25; ЗПМ=1,15; ТЗ=1,15; ТЗМ=1,15; Сборник 20, т.ч. п.1.22 Затраты на индивидуальные испытания систем вентиляции и кондиционирования воздуха принимаются в размере 5% от ТЗ и ЭМ, учтенных в нормах на устройство указанных систем. ОЗП=5%; ЭМ=5%; ЗПМ=5%; ТЗ=5%; ТЗМ=5% |  |  | 1696.93 | 19.41 | [6 empty] | 1.5698 | 0.03
62 | ТЕР20-01-001-02 | Прокладка воздуховодов из листовой, оцинкованной стали и алюминия класса Н (нормальные) толщиной: 0,5 мм, периметром до 600 мм | 100 м2 поверхности воздуховодов | 0.0278 | 29893.29 | 188.49 | 28007.87 | ТЕР20-01-001-02 Индексы к ТЕР 2010-3 ОЗП=12,49; ЭМ=3,651; ЗПМ=12,49; МАТ=4,059 | 831 | 47 | 5 | 779 | 202.691 | 5.63
|  | Территориальная поправка к базе 2001г МАТ=1,1 КОЭФ. К ПОЗИЦИИ: Районный к-т 15%; При ремонте и реконструкции зданий и сооружений работы, аналогичные технологическим процессам в новом строительстве ОЗП=1,15; ЭМ-ЗПМ=1,25; ЗПМ=1,15; ТЗ=1,15; ТЗМ=1,15; Сборник 20, т.ч. п.1.22 Затраты на индивидуальные испытания систем вентиляции и кондиционирования воздуха принимаются в размере 5% от ТЗ и ЭМ, учтенных в нормах на устройство указанных систем. ОЗП=5%; ЭМ=5%; ЗПМ=5%; ТЗ=5%; ТЗМ=5% |  |  | 1696.93 | 19.41 |  |  |  |  | 1 |  | 1.5698 | 0.04
63 | ТЕР20-02-003-10 | Установка решеток пластмассовых | 1 решетка | 3 | 15.87 | 2.04 | 2.75 | ТЕР20-02-003-10 Индексы к ТЕР 2010-3 ОЗП=12,49; ЭМ=3,181; ЗПМ=12,49; МАТ=5,014 | 48 | 33 | 6 | 9 | 1.292 | 3.88
|  | 12,03 = 17,48 - 272,60 x 0,02 Территориальная поправка к базе 2001г МАТ=1,1 КОЭФ. К ПОЗИЦИИ: Районный к-т 15%; При ремонте и реконструкции зданий и сооружений работы, аналогичные технологическим процессам в новом строительстве ОЗП=1,15; ЭМ-ЗПМ=1,25; ЗПМ=1,15; ТЗ=1,15; ТЗМ=1,15; Сборник 20, т.ч. п.1.22 Затраты на индивидуальные испытания систем вентиляции и кондиционирования воздуха принимаются в размере 5% от ТЗ и ЭМ, учтенных в нормах на устройство указанных систем. ОЗП=5%; ЭМ=5%; ЗПМ=5%; ТЗ=5%; ТЗМ=5% |  |  | 11.08 | 0.15 | [6 empty] | 0.0121 | 0.04
64 | Сб.2007-4 стр. | Решетка вентиляционная РВПР170 | шт | 3 | 10.33 |  | 10.33 | Прайс-лист МАТ=4,32 | 31 |  |  | 31
Территориальная поправка к базе 2001г МАТ=1,1 КОЭФ. К ПОЗИЦИИ: Районный к-т 15%; При ремонте и реконструкции зданий и сооружений работы, аналогичные технологическим процессам в новом строительстве ОЗП=1,15; ЭМ-ЗПМ=1,25; ЗПМ=1,15; ТЗ=1,15; ТЗМ=1,15; Сборник 20, т.ч. п.1.22 Затраты на индивидуальные испытания систем вентиляции и кондиционирования воздуха принимаются в размере 5% от ТЗ и ЭМ, учтенных в нормах на устройство указанных систем. ОЗП=5%; ЭМ=5%; ЗПМ=5%; ТЗ=5%; ТЗМ=5%
65 | ТЕР20-02-019-01 | Установка кронштейнов под вентиляционное оборудование | 100 кг изделия | 0.355 | 1426.05 | 14.3 | 1347.88 | ТЕР20-02-019-01 Индексы к ТЕР 2010-3 ОЗП=12,49; ЭМ=3,816; ЗПМ=12,49; МАТ=2,977 | 506 | 23 | 5 | 478 | 7.2692 | 2.58
|  | Территориальная поправка к базе 2001г МАТ=1,1 КОЭФ. К ПОЗИЦИИ: Районный к-т 15%; При ремонте и реконструкции зданий и сооружений работы, аналогичные технологическим процессам в новом строительстве ОЗП=1,15; ЭМ-ЗПМ=1,25; ЗПМ=1,15; ТЗ=1,15; ТЗМ=1,15; Сборник 20, т.ч. п.1.22 Затраты на индивидуальные испытания систем вентиляции и кондиционирования воздуха принимаются в размере 5% от ТЗ и ЭМ, учтенных в нормах на устройство указанных систем. ОЗП=5%; ЭМ=5%; ЗПМ=5%; ТЗ=5%; ТЗМ=5% |  |  | 63.86 | 0.6 | [6 empty] | 0.0483 | 0.02
66 | ТЕР20-05-001-01 | Установка фильтров ячейковых | 1 м2 поверхности в свету | 0.164 | 270.7 | 7.91 | 217.84 | ТЕР20-05-001-01 Индексы к ТЕР 2010-3 ОЗП=12,49; ЭМ=3,537; ЗПМ=12,49; МАТ=2,57 | 44 | 7 | 1 | 36 | 4.999 | 0.82
|  | Территориальная поправка к базе 2001г МАТ=1,1 КОЭФ. К ПОЗИЦИИ: Районный к-т 15%; При ремонте и реконструкции зданий и сооружений работы, аналогичные технологическим процессам в новом строительстве ОЗП=1,15; ЭМ-ЗПМ=1,25; ЗПМ=1,15; ТЗ=1,15; ТЗМ=1,15; Сборник 20, т.ч. п.1.22 Затраты на индивидуальные испытания систем вентиляции и кондиционирования воздуха принимаются в размере 5% от ТЗ и ЭМ, учтенных в нормах на устройство указанных систем. ОЗП=5%; ЭМ=5%; ЗПМ=5%; ТЗ=5%; ТЗМ=5% |  |  | 44.95 | 0.6 | [6 empty] | 0.0483 | 0.01
67 | Прайс-лист | Фильтр ФТОВ класс F9 287х287х150 | шт | 1 | 202.01 |  | 202.01 | Прайс-лист МАТ=4,32 | 202 |  |  | 202
Территориальная поправка к базе 2001г МАТ=1,1 КОЭФ. К ПОЗИЦИИ: Районный к-т 15%; При ремонте и реконструкции зданий и сооружений работы, аналогичные технологическим процессам в новом строительстве ОЗП=1,15; ЭМ-ЗПМ=1,25; ЗПМ=1,15; ТЗ=1,15; ТЗМ=1,15; Сборник 20, т.ч. п.1.22 Затраты на индивидуальные испытания систем вентиляции и кондиционирования воздуха принимаются в размере 5% от ТЗ и ЭМ, учтенных в нормах на устройство указанных систем. ОЗП=5%; ЭМ=5%; ЗПМ=5%; ТЗ=5%; ТЗМ=5%
68 | Прайс-лист | Фильтр ФТОВ класс G3 287х287х150 | шт | 1 | 186.86 |  | 186.86 | Прайс-лист МАТ=4,32 | 187 |  |  | 187
Территориальная поправка к базе 2001г МАТ=1,1 КОЭФ. К ПОЗИЦИИ: Районный к-т 15%; При ремонте и реконструкции зданий и сооружений работы, аналогичные технологическим процессам в новом строительстве ОЗП=1,15; ЭМ-ЗПМ=1,25; ЗПМ=1,15; ТЗ=1,15; ТЗМ=1,15; Сборник 20, т.ч. п.1.22 Затраты на индивидуальные испытания систем вентиляции и кондиционирования воздуха принимаются в размере 5% от ТЗ и ЭМ, учтенных в нормах на устройство указанных систем. ОЗП=5%; ЭМ=5%; ЗПМ=5%; ТЗ=5%; ТЗМ=5%
69 | ТЕР15-04-030-02 | Масляная окраска металлических поверхностей: больших поверхностей (кроме кровель), количество окрасок 2 | 100 м2 окрашиваемой поверхности | 0.0444 | 952.5 | 3.27 | 830.22 | ТЕР15-04-030-02 Индексы к ТЕР 2010-3 ОЗП=12,49; ЭМ=4,595; ЗПМ=12,49; МАТ=2,108 | 42 | 5 |  | 37 | 14.0415 | 0.62
|  | Территориальная поправка к базе 2001г МАТ=1,1 КОЭФ. К ПОЗИЦИИ: Районный к-т 15%; При ремонте и реконструкции зданий и сооружений работы, аналогичные технологическим процессам в новом строительстве ОЗП=1,15; ЭМ-ЗПМ=1,25; ЗПМ=1,15; ТЗ=1,15; ТЗМ=1,15 |  |  | 119.01 | 0.53 | [6 empty] | 0.046
70 | ТЕР26-01-009-01 | Изоляция трубопроводов: матами минераловатными марок 75, 100, плитами минераловатными на синтетическом связующем марок 75 | 1 м3 изоляции | 0.06 | 932.04 | 67.25 | 662.12 | ТЕР26-01-009-01 Индексы к ТЕР 2010-3 ОЗП=12,49; ЭМ=4,262; ЗПМ=12,49; МАТ=2,508 | 56 | 12 | 4 | 40 | 21.6775 | 1.3
|  | 808,58 = 1 629,54 - 533,09 x 1,54 Территориальная поправка к базе 2001г МАТ=1,1 КОЭФ. К ПОЗИЦИИ: Районный к-т 15%; При ремонте и реконструкции зданий и сооружений работы, аналогичные технологическим процессам в новом строительстве ОЗП=1,15; ЭМ-ЗПМ=1,25; ЗПМ=1,15; ТЗ=1,15; ТЗМ=1,15 |  |  | 202.67 | 9.1 |  |  |  |  | 1 |  | 0.736 | 0.04
71 | ТССЦ-104-0002 | Вата минеральная | м3 | 0.06 | 398.88 |  | 398.88 | ТССЦ-104-0002 Вата минеральная (Индексы к ТЕР 2010-3) МАТ=2,927 | 24 |  |  | 24
Территориальная поправка к базе 2001г МАТ=1,1 КОЭФ. К ПОЗИЦИИ: Районный к-т 15%; При ремонте и реконструкции зданий и сооружений работы, аналогичные технологическим процессам в новом строительстве ОЗП=1,15; ЭМ-ЗПМ=1,25; ЗПМ=1,15; ТЗ=1,15; ТЗМ=1,15
72 | ТЕР26-01-052-01 | Покрытие поверхности изоляции трубопроводов упругими оболочками: стеклопластиками РСТ, тканями стеклянными | 100 м2 поверхности покрытия изоляции | 0.04 | 9346.89 | 93.35 | 8130.91 | ТЕР26-01-052-01 Индексы к ТЕР 2010-3 ОЗП=12,49; ЭМ=3,745; ЗПМ=12,49; МАТ=2,547 | 374 | 45 | 4 | 325 | 123.257 | 4.93
|  | Территориальная поправка к базе 2001г МАТ=1,1 КОЭФ. К ПОЗИЦИИ: Районный к-т 15%; При ремонте и реконструкции зданий и сооружений работы, аналогичные технологическим процессам в новом строительстве ОЗП=1,15; ЭМ-ЗПМ=1,25; ЗПМ=1,15; ТЗ=1,15; ТЗМ=1,15 |  |  | 1122.63 | 9.96 | [6 empty] | 0.805 | 0.03
П6
Итого прямые затраты по смете в ценах 2001г. | [8 empty] | 43261 | 2449 | 359 | 40453 |  | 286.31
[11 empty] | 29 |  |  | 2.54
Итого прямые затраты по смете с учетом индексов, в текущих ценах | [8 empty] | 181533 | 30586 | 1282 | 149665 |  | 286.31
[11 empty] | 360 |  |  | 2.54
Накладные расходы | [8 empty] | 26389
В том числе, справочно:
100%*0,7 ФОТ (от 6144) (Поз. 24-26, 34-36, 44-46, 56-58, 70-72) | [8 empty] | 4301
105%*0,7 ФОТ (от 837) (Поз. 23, 33, 43, 55, 69) | [8 empty] | 615
128%*0,7 ФОТ (от 23965) (Поз. 1-22, 27-32, 37-42, 47-54, 59-68) | [8 empty] | 21473
Сметная прибыль | [8 empty] | 22187
В том числе, справочно:
55%*0,9 ФОТ (от 837) (Поз. 23, 33, 43, 55, 69) | [8 empty] | 414
70%*0,9 ФОТ (от 6144) (Поз. 24-26, 34-36, 44-46, 56-58, 70-72) | [8 empty] | 3871
83%*0,9 ФОТ (от 23965) (Поз. 1-22, 27-32, 37-42, 47-54, 59-68) | [8 empty] | 17902
Итоги по смете:
Сантехнические работы - внутренние (трубопроводы, водопровод, канализация, отопление, газоснабжение, вентиляция и кондиционирование воздуха) | [8 empty] | 204642 |  |  |  |  | 226.04
1.68
Отделочные работы | [8 empty] | 2860 |  |  |  |  | 7.91
0.02
Теплоизоляционные работы | [8 empty] | 22607 |  |  |  |  | 52.36
0.84
Итого | [8 empty] | 230109 |  |  |  |  | 286.31
2.54
В том числе:
Материалы | [8 empty] | 149665
Машины и механизмы | [8 empty] | 1282
ФОТ | [8 empty] | 30946
Накладные расходы | [8 empty] | 26389
Сметная прибыль | [8 empty] | 22187
Возмещение НДС по материалам МАТ*0,18 | [8 empty] | 26939.7
Возмещение НДС на эксплуатацию машин (ЭМ-ЗПМ)*0,18 | [8 empty] | 165.96
Накладные расходы НР*0,183*0,18 | [8 empty] | 869.25
Сметная прибыль СП*0,15*0,18 | [8 empty] | 599.05
ВСЕГО по смете | [8 empty] | 258682.96 |  |  |  |  | 286.31
2.54
Составил
Проверил