## Локальная смета
УТВЕРЖДАЮ:
Начальник МУ "Управление образования"_______В.И. Веснина
"___" ___________ 2010 г.
(наименование стройки)
ЛОКАЛЬНЫЙ СМЕТНЫЙ РАСЧЕТ №
(локальная смета)
| на | текущий ремонт спортзала МОУ "СОШ №22"
|  | Сметная стоимость строительных работ ___________________________________________________________ |  | ___________________________249,350 |  | тыс.руб.
|  | Средства на оплату труда ___________________________________________________________ |  | ___________________________86,772 |  | тыс.руб.
Составлен(а) в текущих (прогнозных) ценах по состоянию на _3кв.2010_ г.
№ пп | Обоснование | Наименование работ и затрат | Ед. изм. | Кол. | Стоимость единицы, руб. |  |  | Обоснование, индекс | Общая стоимость, руб.
[5 empty] | Всего | Экспл. маш. | Мат-ы |  | Всего | в т.ч. оплата труда | Экспл. маш. | Мат-ы
[5 empty] | оплата труда | в т.ч. оплата труда |  |  |  |  | в т.ч. оплата труда
1 | 2 | 3 | 4 | 5 | 6 | 7 | 8 | 9 | 10 | 11 | 12 | 13
Раздел 1.
1 | ТЕРр61-02-07 | Ремонт штукатурки внутренних стен по камню и бетону цементно-известковым раствором, площадью отдельных мест до 1 м2: толщиной слоя до 20 мм | 100 м2 отремонтированной поверхности | 0.92 | 25196.29 | 42.7 | 4133.67 |  | 26091 | 22239 | 48 | 3804
[5 empty] | 21019.92 | 67.07 |  |  |  |  | 71
2 | ТЕРр61-07-01 | Ремонт штукатурки откосов внутри здания по камню и бетону цементно-известковым раствором: прямолинейных | 100 м2 отремонтированной поверхности | 0.25 | 44033.07 | 73.93 | 8267.34 |  | 12350 | 10261 | 22 | 2067
[5 empty] | 35691.8 | 116.03 |  |  |  |  | 33
3 | ТЕР15-02-016-03 | Оштукатуривание поверхностей цементно-известковым или цементным раствором по камню и бетону: улучшенное стен (под новыми окнами) | 100 м2 оштукатуриваемой поверхности | 0.15 | 12323.62 | 291.12 | 3547.65 |  | 2054 | 1464 | 58 | 532
[5 empty] | 8484.85 | 641.85 |  |  |  |  | 110
4 | ТЕРр61-01-09 | Сплошное выравнивание штукатурки внутри здания (однослойная штукатурка) сухой растворной смесью (типа "Ветонит") толщиной до 10 мм для последующей окраски или оклейки обоями: стен | 100 м2 поверхности | 1.36 | 8116.2 | 96.27 | 526.05 |  | 12606 | 11721 | 170 | 715
[5 empty] | 7493.88 | 190.1 |  |  |  |  | 298
5 | ТЕРр61-01-11 | Сплошное выравнивание штукатурки внутри здания (однослойная штукатурка) сухой растворной смесью (типа "Ветонит") толщиной до 10 мм для последующей окраски или оклейки обоями: оконных и дверных откосов плоских | 100 м2 поверхности | 0.25 | 15142.53 | 147.9 | 946.88 |  | 4324 | 4039 | 48 | 237
[5 empty] | 14047.75 | 301.13 |  |  |  |  | 86
6 | Тек.ст-ть | Волнослой (30 кг/меш.) | кг | 805 | 10.83 |  | 10.83 |  | 8718 |  |  | 8718
7 | ТЕР15-04-025-08 | Улучшенная окраска масляными составами по штукатурке: стен | 100 м2 окрашиваемой поверхности | 1.61 | 8819.59 | 38.99 | 3912.56 |  | 15380 | 9014 | 67 | 6299
[5 empty] | 4868.04 | 16.06 |  |  |  |  | 30
8 | ТЕРр62-11-05 | Улучшенная масляная окраска ранее окрашенных полов за 2 раза с расчисткой старой краски: до 35 % | 100 м2 окрашиваемой поверхности | 1.9 | 6294.91 | 26.06 | 2179.5 |  | 13131 | 8936 | 55 | 4140
[5 empty] | 4089.35 | 18.11 |  |  |  |  | 39
Раздел 2. Панели
9 | ТЕР10-01-010-01 | Установка элементов каркаса: из брусьев | 1 м3 древесины в конструкции | 1.12 | 9332.89 | 135.78 | 7214.91 |  | 10794 | 2553 | 160 | 8081
[5 empty] | 1982.2 | 48.34 |  |  |  |  | 62
10 | ТЕР15-02-024-01 | Облицовка гипсовыми и гипсоволокнистыми листами: стен при отделке под окраску | 100 м2 отделываемой поверхности | 1.1 | 9802 | 287.77 | 2978.98 |  | 11909 | 8267 | 366 | 3276
[5 empty] | 6535.25 | 295.26 |  |  |  |  | 374
11 | Тек. ст-ть | Листы ГВЛ | м2 | 110 | 131.35 |  | 131.35 |  | 14449 |  |  | 14449
12 | ТЕР15-04-025-10 | Улучшенная окраска масляными составами по сборным конструкциям, подготовленным под окраску: стен | 100 м2 окрашиваемой поверхности | 1.1 | 7215.89 | 14.63 | 3946.96 |  | 8475 | 4117 | 17 | 4341
[5 empty] | 3254.3 | 6.5 |  |  |  |  | 8
Раздел 3. Леса
13 | ТЕР08-07-001-02 | Установка и разборка наружных инвентарных лесов высотой до 16 м: трубчатых для прочих отделочных работ | 100 м2 вертикальной проекции для наружных лесов | 0.67 | 5912.03 | 24.37 | 1939.81 |  | 4359 | 3042 | 17 | 1300
[5 empty] | 3947.85 | 9.37 |  |  |  |  | 7
Итого прямые затраты по смете в ценах 2001г. | [8 empty] | 133322 | 74480 | 883 | 57959
Итого прямые затраты по смете с учетом коэффициентов к итогам | [8 empty] | 144641 | 85653 | 1029 | 57959
Накладные расходы | [8 empty] | 51740
Сметная прибыль | [8 empty] | 38941
Итого | [8 empty] | 235322
Сумма НДС по упрощенной схеме МАТ*0,18+(ЭМ-ЗПМ)*0,18+(ОЗП+ЗПМ)*1,12*0,7*0,183*0,18+(ОЗП+ЗПМ)*0,65*0,9*0,15*0,18 | [8 empty] | 14028
ВСЕГО по смете | [8 empty] | 249350
| ЗАКАЗЧИК: |  |  |  | ПОДРЯДЧИК: