## Локальная смета
СОГЛАСОВАНО: | [7 empty] | УТВЕРЖДАЮ:
_____________________________ | [7 empty] | _____________________________
" _____ " ________________ 2011 г. | [7 empty] | "______ " _______________2011 г.
МОУ ДОД "Детско-юношеская спортивная школа №1"
(наименование стройки)
ЛОКАЛЬНЫЙ СМЕТНЫЙ РАСЧЕТ №
(локальная смета)
на | ремонтно-восстановительные работы вентиляции в здании "ДЮСШ №1"
(наименование работ и затрат, наименование объекта)
| Сметная стоимость строительных работ _______________________________________________________________________________________________ |  | ___________________________176,000 |  | тыс.руб.
| Средства на оплату труда _______________________________________________________________________________________________ |  | ___________________________19,957 |  | тыс.руб.
| Сметная трудоемкость _______________________________________________________________________________________________ |  | _______________________________________________________________________________________________183,04 |  | чел.час
| Трудозатраты механизаторов _______________________________________________________________________________________________ |  | _______________________________________________________________________________________________1,36 |  | чел.час
Составлен(а) в текущих (прогнозных) ценах по состоянию на 4 кв. 2010 г.
№ пп | Шифр и номер позиции норматива | Наименование работ и затрат, единица измерения | Количество | Стоимость единицы, руб. |  | Общая стоимость, руб. |  |  | Затраты труда рабочих, чел.-ч, не занятых обслуживанием машин
|  |  |  | всего | эксплуатации машин | Всего | оплаты труда | эксплуатация машин
|  |  |  | оплаты труда | в т.ч. оплаты труда |  |  | в т.ч. оплаты труда | на единицу | всего
1 | 2 | 3 | 4 | 5 | 6 | 7 | 8 | 9 | 10 | 11
Раздел 1.
1 | ТЕР20-02-018-01 | Установка вставок гибких к радиальным вентиляторам (1 м2) Территориальная поправка к базе 2001г МАТ=1,1 КОЭФ. К ПОЗИЦИИ: Районный к-т 15% ИНДЕКС К ПОЗИЦИИ: ТЕР20-01-001-04 Индексы к ТЕР 2010-4 ОЗП=12,8; ЭМ=3,69; ЗПМ=12,8; МАТ=3,266 Сантехнические работы - внутренние (трубопроводы, водопровод, канализация, отопление, газоснабжение, вентиляция и кондиционирование воздуха): НР, (553,55 руб.): 128%*0,7 от ФОТ (617,8 руб.) СП, (461,5 руб.): 83%*0,9 от ФОТ (617,8 руб.) | 1 | 1301,03 616,18 | 3,05 1,62 | 1301.03 | 616.18 | 3,05 1,62 | 5.75 | 5.75
2 | ТЕР20-02-020-03 | Установка виброизоляторов: номер 40 (10 виброизоляторов) Территориальная поправка к базе 2001г МАТ=1,1 КОЭФ. К ПОЗИЦИИ: Районный к-т 15% ИНДЕКС К ПОЗИЦИИ: ТЕР20-02-020-03 Индексы к ТЕР 2010-4 ОЗП=12,8; ЭМ=4,383; ЗПМ=12,8; МАТ=3,5 Сантехнические работы - внутренние (трубопроводы, водопровод, канализация, отопление, газоснабжение, вентиляция и кондиционирование воздуха): НР, (261,87 руб.): 128%*0,7 от ФОТ (292,27 руб.) СП, (218,33 руб.): 83%*0,9 от ФОТ (292,27 руб.) | 0.5 | 2201,22 582,91 | 3,62 1,62 | 1100.61 | 291.46 | 1,81 0,81 | 4.8 | 2.4
3 | ТЕР20-03-001-03 | Установка вентиляторов радиальных массой: до 0,2 т (1 вентилятор) Территориальная поправка к базе 2001г МАТ=1,1 КОЭФ. К ПОЗИЦИИ: Районный к-т 15% ИНДЕКС К ПОЗИЦИИ: ТЕР20-03-001-03 Индексы к ТЕР 2010-4 ОЗП=12,8; ЭМ=3,363; ЗПМ=12,8; МАТ=3,042 Сантехнические работы - внутренние (трубопроводы, водопровод, канализация, отопление, газоснабжение, вентиляция и кондиционирование воздуха): НР, (980,74 руб.): 128%*0,7 от ФОТ (1094,58 руб.) СП, (817,65 руб.): 83%*0,9 от ФОТ (1094,58 руб.) | 1 | 26850,08 1064,55 | 86,72 30,03 | 26850.08 | 1064.55 | 86,72 30,03 | 10.2 | 10.2
4 | ТЕР20-02-002-01 | Установка решеток жалюзийных площадью в свету: до 0,5 м2 (1 решетка) Территориальная поправка к базе 2001г МАТ=1,1 КОЭФ. К ПОЗИЦИИ: Районный к-т 15% ИНДЕКС К ПОЗИЦИИ: ТЕР20-02-002-01 Индексы к ТЕР 2010-4 ОЗП=12,8; ЭМ=3,566; ЗПМ=12,8; МАТ=5,239 Сантехнические работы - внутренние (трубопроводы, водопровод, канализация, отопление, газоснабжение, вентиляция и кондиционирование воздуха): НР, (4932,73 руб.): 128%*0,7 от ФОТ (5505,28 руб.) СП, (4112,44 руб.): 83%*0,9 от ФОТ (5505,28 руб.) | 34 | 283,68 160,30 | 8,12 1,62 | 9645.01 | 5450.23 | 276,01 55,05 | 1.46 | 49.64
5 | ТЕРр65-32-01 | Демонтаж центробежных вентиляторов весом до: 0,05 т (100 шт.) Территориальная поправка к базе 2001г МАТ=1,1 КОЭФ. К ПОЗИЦИИ: Районный к-т 15% ИНДЕКС К ПОЗИЦИИ: ТЕРр65-32-01 Индексы к ТЕР 2010-4 ОЗП=12,8; ЭМ=8,744; ЗПМ=12,8 Внутренние санитарно-технические работы: демонтаж и разборка (ремонтно-строительные): НР, (186,48 руб.): 74%*0,7 от ФОТ (360 руб.) СП, (162 руб.): 50%*0,9 от ФОТ (360 руб.) | 0.01 | 36023,35 35911,94 | 111,41 88,47 | 360.23 | 359.12 | 1,11 0,88 | 344.1 | 3.44
6 | ТЕР20-01-001-02 | Прокладка воздуховодов из листовой, оцинкованной стали и алюминия класса Н (нормальные) толщиной: 0,5 мм, периметром до 600 мм (100 м2 поверхности воздуховодов) Территориальная поправка к базе 2001г МАТ=1,1 КОЭФ. К ПОЗИЦИИ: Районный к-т 15% ИНДЕКС К ПОЗИЦИИ: ТЕР20-01-001-02 Индексы к ТЕР 2010-4 ОЗП=12,8; ЭМ=3,682; ЗПМ=12,8; МАТ=4,067 Сантехнические работы - внутренние (трубопроводы, водопровод, канализация, отопление, газоснабжение, вентиляция и кондиционирование воздуха): НР, (4156,95 руб.): 128%*0,7 от ФОТ (4639,45 руб.) СП, (3465,67 руб.): 83%*0,9 от ФОТ (4639,45 руб.) | 0.255 | 132429,65 17988,13 | 533,51 205,79 | 33769.56 | 4586.97 | 136,05 52,48 | 167.86 | 42.8
7 | ТЕР20-01-001-03 | Прокладка воздуховодов из листовой, оцинкованной стали и алюминия класса Н (нормальные) толщиной: 0,5 мм, периметром 800, 1000 мм (100 м2 поверхности воздуховодов) Территориальная поправка к базе 2001г МАТ=1,1 КОЭФ. К ПОЗИЦИИ: Районный к-т 15% ИНДЕКС К ПОЗИЦИИ: ТЕР20-01-001-03 Индексы к ТЕР 2010-4 ОЗП=12,8; ЭМ=3,683; ЗПМ=12,8; МАТ=3,999 Сантехнические работы - внутренние (трубопроводы, водопровод, канализация, отопление, газоснабжение, вентиляция и кондиционирование воздуха): НР, (3576,35 руб.): 128%*0,7 от ФОТ (3991,46 руб.) СП, (2981,62 руб.): 83%*0,9 от ФОТ (3991,46 руб.) | 0.24 | 118742,38 16469,62 | 425,3 161,48 | 28498.17 | 3952.71 | 102,07 38,75 | 153.69 | 36.89
8 | ТЕР20-01-001-10 | Прокладка воздуховодов из листовой, оцинкованной стали и алюминия класса Н (нормальные) толщиной: 0,7 мм, периметром от 1100 до 1600 мм (100 м2 поверхности воздуховодов) Территориальная поправка к базе 2001г МАТ=1,1 КОЭФ. К ПОЗИЦИИ: Районный к-т 15% ИНДЕКС К ПОЗИЦИИ: ТЕР20-01-001-10 Индексы к ТЕР 2010-4 ОЗП=12,8; ЭМ=3,686; ЗПМ=12,8; МАТ=4,102 Сантехнические работы - внутренние (трубопроводы, водопровод, канализация, отопление, газоснабжение, вентиляция и кондиционирование воздуха): НР, (3096,7 руб.): 128%*0,7 от ФОТ (3456,14 руб.) СП, (2581,74 руб.): 83%*0,9 от ФОТ (3456,14 руб.) | 0.24 | 123752,02 14250,28 | 397,28 150,29 | 29700.49 | 3420.07 | 95,35 36,07 | 132.98 | 31.92
Итого прямые затраты по смете в текущих ценах | [5 empty] | 131225.18 | 19741.29 | 702,17 215,69 |  | 183.04
Накладные расходы | [5 empty] | 17745.37
Сметная прибыль | [5 empty] | 14800.94
Итоги по смете:
Сантехнические работы - внутренние (трубопроводы, водопровод, канализация, отопление, газоснабжение, вентиляция и кондиционирование воздуха) | [5 empty] | 163062.78 |  |  |  | 179.6
Внутренние санитарно-технические работы: демонтаж и разборка (ремонтно-строительные) | [5 empty] | 708.71 |  |  |  | 3.44
Итого | [5 empty] | 163771.49 |  |  |  | 183.04
В том числе:
Материалы | [5 empty] | 110781.72
Машины и механизмы | [5 empty] | 702.17
ФОТ | [5 empty] | 19956.98
Накладные расходы | [5 empty] | 17745.37
Сметная прибыль | [5 empty] | 14800.94
Возмещение НДС по материалам МАТ*0,18 | [5 empty] | 19940.71
Возмещение НДС на эксплуатацию машин (ЭМ-ЗПМ)*0,18 | [5 empty] | 87.57
Накладные расходы по укрупненному нормативу (ОЗП+ЗПМ)*1,18*0,7*0,183*0,18 | [5 empty] | 543
Сметная прибыль по укрупненному нормативу (ОЗП+ЗПМ)*0,65*0,9*0,15*0,18 | [5 empty] | 315.22
ВСЕГО по смете | [5 empty] | 184658 |  |  |  | 183.04
коэффициент договорной цены 0,953
ВСЕГО по смете с учетом кэффициента договорной цены | [5 empty] | 176000
| Составил |  |  | Проверил