## Локальная смета
УТВЕРЖДАЮ:
Начальник МКУ "Управление образования" г.Рубцовска
_________А.А.Мищерин
"___ "_________ 2012 г.
Детские сады
(наименование стройки)
ЛОКАЛЬНЫЙ СМЕТНЫЙ РАСЧЕТ №
| на | Ремонт электроснабжения, МБДОУ"Д/сад№23 "Малышок" расположенного по адресу: г.Рубцовск, ул. Мечникова, 51а
|  | Сметная стоимость _______________________________________________________________________________________________ |  | ___________________________1247,119 |  | тыс. руб.
|  | Средства на оплату труда _______________________________________________________________________________________________ |  | ___________________________228,637 |  | тыс. руб.
Составлен(а) в текущих (прогнозных) ценах по состоянию на 1кв.2012 г.
№ пп | Обоснование | Наименование работ и затрат | Ед. изм. | Кол. | Стоимость единицы, руб. |  |  | Обоснова- ние, индекс | Общая стоимость, руб.
[5 empty] | Всего | Экспл. маш. | Мат-ы |  | Всего | в т.ч. оплата труда | Экспл. маш. | Мат-ы
[5 empty] | оплата труда | в т.ч. оплата труда |  |  |  |  | в т.ч. оплата труда
1 | 2 | 3 | 4 | 5 | 6 | 7 | 8 | 9 | 10 | 11 | 12 | 13
Раздел 1.
1 | ТЕРм08-03-572-03 Постан. Админ. Алтайск.кр. №12 от 17.01.11 | Блок управления шкафного исполнения или распределительный пункт (шкаф), устанавливаемый: на стене, высота и ширина до 600х600 мм | 1 шт. | 1 | 48.56 | 29.42 |  | ТЕРм08-03-572-03 Индексы к ТЕР (ред-2009) 2012-1 ОЗП=14,32; ЭМ=4,564; ЗПМ=14,274; МАТ=5,018 | 49 | 19 | 30
[5 empty] | 19.14 | 1.08 |  |  |  |  | 1
2 | Изготовление под заказ | Водное распределительное устройство ШМС 18.35.6-0 (9990:4,36:1,18=1941,77) | шт | 1 | 2135.95 |  | 2135.95 | 2 ОЗП=14,32; ЭМ=4,56; ЗПМ=14,32; МАТ=4,36 | 2136 |  |  | 2136
3 | ТЕРм08-03-524-02 Постан. Админ. Алтайск.кр. №12 от 17.01.11 | Ящик с одним двухполюсным рубильником, или с двухполюсным рубильником и двумя предохранителями, или с двумя блоками "предохранитель-выключатель", или с двумя предохранителями, устанавливаемый на конструкции на полу, на ток: до 250 А | 1 шт. | 1 | 33.5 | 4.15 | -0.02 | ТЕРм08-03-524-02 Индексы к ТЕР (ред-2009) 2012-1 ОЗП=14,32; ЭМ=4,276; ЗПМ=13,615; МАТ=3,296 | 34 | 29 | 4 | -1
[5 empty] | 29.37 | 0.11
4 | ФССЦ-504-0286 Пр. Минрегиона №308 от 28.07.09 | Ящики распределительные с предохранителями серии ЯТВ, типа ЯТВ1314М5 на 200А | шт. | 1 | 854.77 |  | 854.77 | ФССЦ-504-0286 Ящики распределительные с предохранителями серии ЯТВ, типа ЯТВ1314М5 на 200А (Индексы к ФЕР (ред-2009) 2012-1) МАТ=3,478 | 855 |  |  | 855
5 | ТЕРм08-03-599-09 Постан. Админ. Алтайск.кр. №12 от 17.01.11 | Щитки осветительные, устанавливаемые на стене: распорными дюбелями, масса щитка до 6 кг | 1 шт. | 4 | 31.13 | 3.41 |  | ТЕРм08-03-599-09 Индексы к ТЕР (ред-2009) 2012-1 ОЗП=14,32; ЭМ=4,102; ЗПМ=13,615; МАТ=2,161 | 125 | 111 | 14
[5 empty] | 27.72 | 0.11
6 | ТСЦ-509-1311 Постан. Админ. Алтайск.кр. №12 от 17.01.11 | Щитки осветительные: ОЩВ-6 | шт. | 4 | 1112.94 |  | 1112.94 | ТСЦ-509-1311 Щитки осветительные ОЩВ-6 (Индексы к ТЕР (ред-2009) 2012-1) МАТ=1,282 | 4452 |  |  | 4452
7 | ТЕРм08-03-600-02 Постан. Админ. Алтайск.кр. №12 от 17.01.11 | Счетчики, устанавливаемые на готовом основании: трехфазные | 1 шт. | 1 | 9.51 | 2.33 |  | ТЕРм08-03-600-02 Индексы к ТЕР (ред-2009) 2012-1 ОЗП=14,32; ЭМ=4,77; ЗПМ=13,615; МАТ=4,653 | 10 | 8 | 2
[5 empty] | 7.18 | 0.11
8 | ФССЦ-509-8174 Пр.Минрегиона №535 от 11.11.11 | Счетчик электрической энергии электронный, трехфазный Меркурий 230АRT-00 С (R)N, 5(7,5)А (многотарифный) | шт. | 1 | 428.62 |  | 428.62 | ФССЦ-509-8174 Счетчик электрической энергии электронный, трехфазный Меркурий 230АRT-00 С (R)N, 5(7,5)А (многотарифный) (Индексы к ФЕР (ред-2009) 2012-1) МАТ=7,46 | 429 |  |  | 429
9 | ФССЦ-509-8176 Пр. Минрегиона РФ от 15.12.10 №656 | Трансформатор тока Т-0,66 150/5 катушечный с бумажно-лаковой изоляцией, корпус из стальных и картонных деталей, 660В, 5А, 50-60Гц, класс точности 0,5-1 | шт. | 3 | 47.84 |  | 47.84 | ФССЦ-504-0286 Ящики распределительные с предохранителями серии ЯТВ, типа ЯТВ1314М5 на 200А (Индексы к ФЕР (ред-2009) 2012-1) МАТ=3,478 | 144 |  |  | 144
10 | ТЕРм08-03-526-01 Постан. Админ. Алтайск.кр. №12 от 17.01.11 | Автомат одно-, двух-, трехполюсный, устанавливаемый на конструкции: на стене или колонне, на ток до 25 А | 1 шт. | 30 | 13.43 | 1.11 | -0.02 | ТЕРм08-03-526-01 Индексы к ТЕР (ред-2009) 2012-1 ОЗП=14,32; ЭМ=3,703; МАТ=1,754 | 403 | 370 | 33
12.34
11 | Джемени,г.Барнаул | Диф. автомат АД14 16А 30мА "IEK" (516:4,36:1,18:1,1*1,02=102,30) | шт. | 14 | 102.3 |  | 102.3 | 2 ОЗП=14,32; ЭМ=4,56; ЗПМ=14,32; МАТ=4,36 | 1432 |  |  | 1432
12 | Джемени,г.Барнаул | Диф. автомат АД12 16А 30мА "IEK" (344:4,36:1,18:1,1*1,02=68,20) | шт. | 1 | 68.2 |  | 68.2 | 2 ОЗП=14,32; ЭМ=4,56; ЗПМ=14,32; МАТ=4,36 | 68 |  |  | 68
13 | ФССЦ-509-2233 Пр.Минрегиона №633 от 29.12.11 | Выключатели автоматические «IЕК» ВА47-29М 1P 16А, характеристика С | шт. | 15 | 12.41 |  | 12.41 | 1 МАТ=4,36 | 186 |  |  | 186
14 | ТЕРм08-03-526-02 Постан. Админ. Алтайск.кр. №12 от 17.01.11 | Автомат одно-, двух-, трехполюсный, устанавливаемый на конструкции: на стене или колонне, на ток до 100 А | 1 шт. | 3 | 22.01 | 3.67 | -0.01 | ТЕРм08-03-526-02 Индексы к ТЕР (ред-2009) 2012-1 ОЗП=14,32; ЭМ=4,428; ЗПМ=13,615; МАТ=1,979 | 66 | 55 | 11
[5 empty] | 18.35 | 0.11
15 | Джемени,г.Барнаул | Диф. автомат АД12 40А 30мА "IEK" (344:4,36:1,18:1,1*1,02=68,20) | шт. | 1 | 68.2 |  | 68.2 | 2 ОЗП=14,32; ЭМ=4,56; ЗПМ=14,32; МАТ=4,36 | 68 |  |  | 68
16 | Джемени,г.Барнаул | Диф. автомат АД12 50А 30мА "IEK" (673:4,36:1,18:1,1*1,02=133,58) | шт. | 1 | 133.58 |  | 133.58 | 2 ОЗП=14,32; ЭМ=4,56; ЗПМ=14,32; МАТ=4,36 | 134 |  |  | 134
17 | ТЕРм08-03-526-03 Постан. Админ. Алтайск.кр. №12 от 17.01.11 | Автомат одно-, двух-, трехполюсный, устанавливаемый на конструкции: на стене или колонне, на ток до 250 А | 1 шт. | 1 | 27.46 | 3.71 | -0.01 | ТЕРм08-03-526-03 Индексы к ТЕР (ред-2009) 2012-1 ОЗП=14,32; ЭМ=4,424; ЗПМ=13,615; МАТ=2,128 | 27 | 24 | 3
[5 empty] | 23.76 | 0.11
18 | ФССЦ-509-2263 Изм. Пр.Минрег. от 03.08.10 №359 | Выключатели автоматические «IEK» ВА88-33 3Р 160А | шт. | 1 | 627.04 |  | 627.04 | ФССЦ-509-2264 Выключатели автоматические «IEK» ВА88-35 3Р 250А (Индексы к ФЕР (ред-2009) 2012-1) МАТ=3,085 | 627 |  |  | 627
19 | ФЕРм08-02-390-01 Изм. Прик.Минрег. от 21.12.10 №747 | Короба пластмассовые: шириной до 40 мм | 100 м | 13 | 208.91 | 30.26 | 50.07 | 2 ОЗП=14,32; ЭМ=4,56; ЗПМ=14,32; МАТ=4,36 | 2716 | 1672 | 393 | 651
[5 empty] | 128.58 | 0.1 |  |  |  |  | 1
20 | ФССЦ-509-1828 Пр. Минрегиона РФ от 15.12.10 №656 | Кабель-канал (короб) "Электропласт" 15x10 мм | м | 10 | 3.21 |  | 3.21 | ФССЦ-509-1828 Кабель-канал (короб) 'Электропласт' 15x10 мм (Индексы к ФЕР (ред-2009) 2012-1) МАТ=1,558 | 32 |  |  | 32
21 | ФССЦ-509-1830 Пр. Минрегиона РФ от 15.12.10 №656 | Кабель-канал (короб) "Электропласт" 20x10 мм | м | 750 | 1.23 |  | 1.23 | ФССЦ-509-1830 Кабель-канал (короб) 'Электропласт' 20x10 мм (Индексы к ФЕР (ред-2009) 2012-1) МАТ=5,239 | 923 |  |  | 923
22 | ФССЦ-509-1832 Пр. Минрегиона РФ от 15.12.10 №656 | Кабель-канал (короб) "Электропласт" 25x25 мм | м | 260 | 2.57 |  | 2.57 | ФССЦ-509-1832 Кабель-канал (короб) 'Электропласт' 25x25 мм (Индексы к ФЕР (ред-2009) 2012-1) МАТ=4,68 | 668 |  |  | 668
23 | ФССЦ-509-1831 Пр. Минрегиона РФ от 15.12.10 №656 | Кабель-канал (короб) "Электропласт" 25x16 мм | м | 280 | 1.77 |  | 1.77 | ФССЦ-509-1831 Кабель-канал (короб) 'Электропласт' 25x16 мм (Индексы к ФЕР (ред-2009) 2012-1) МАТ=5,288 | 496 |  |  | 496
24 | ТЕРм08-02-399-03 Постан. Админ. Алтайск.кр. №12 от 17.01.11 | Провод в коробах, сечением: до 70 мм2 | 100 м | 0.02 | 169.89 | 124 | -0.01 | ТЕРм08-02-399-03 Индексы к ТЕР (ред-2009) 2012-1 ОЗП=14,32; ЭМ=0,962; ЗПМ=0,623; МАТ=3,391 | 3 | 1 | 2
[5 empty] | 45.9 | 27.19 |  |  |  |  | 1
25 | ФССЦ-502-0507 Пр. Минрегиона №308 от 28.07.09 | Провода силовые для электрических установок на напряжение до 450 В с медной жилой марки ПВ1, сечением 50 мм2 | 1000 м | 0.002 | 37580.81 |  | 37580.81 | ФССЦ-502-0507 Провода силовые для электрических установок на напряжение до 450 В с медной жилой марки ПВ1, сечением 50 мм2 (Индексы к ФЕР (ред-2009) 2012-1) МАТ=5,052 | 75 |  |  | 75
26 | ТЕРм08-02-399-01 Постан. Админ. Алтайск.кр. №12 от 17.01.11 | Провод в коробах, сечением: до 6 мм2 | 100 м | 0.27 | 109.78 | 56.74 | 25.51 | ТЕРм08-02-399-01 Индексы к ТЕР (ред-2009) 2012-1 ОЗП=14,32; ЭМ=0,19; ЗПМ=0,106; МАТ=3,275 | 30 | 7 | 15 | 8
[5 empty] | 27.53 | 14.49 |  |  |  |  | 4
27 | прайс лист ООО Этнис г. Барнаул | Провод ШВВП 2*0,5мм 8:1,1:1,18:4,36*1,02 | мп | 25 | 1.58 |  | 1.58 | 1 МАТ=4,36 | 40 |  |  | 40
28 | ТСЦ-502-0499 Постан. Админ. Алтайск.кр. №12 от 17.01.11 | Провода силовые для электрических установок на напряжение до 450 В с медной жилой марки: ПВ1, сечением 4 мм2 | 1000 м | 0.002 | 3545.34 |  | 3545.34 | ТСЦ-502-0499 Провода силовые для электрических установок на напряжение до 450 В с медной жилой марки ПВ1, сечением 4 мм2 (Индексы к ТЕР (ред-2009) 2012-1) МАТ=4,457 | 7 |  |  | 7
29 | ТЕРм08-02-402-01 Постан. Админ. Алтайск.кр. №12 от 17.01.11 | Кабель двух-четырехжильный по установленным конструкциям и лоткам с установкой ответвительных коробок: в помещениях с нормальной средой сечением жилы до 10 мм2 | 100 м | 13.35 | 707.16 | 587.52 | -0.01 | ТЕРм08-02-402-01 Индексы к ТЕР (ред-2009) 2012-1 ОЗП=14,32; ЭМ=3,725; ЗПМ=5,637; МАТ=2,649 | 9441 | 1597 | 7843 | -1
[5 empty] | 119.65 | 51.59 |  |  |  |  | 689
30 | ТСЦ-501-8204 Постан. Админ. Алтайск.кр. №12 от 17.01.11 | Кабель силовой с медными жилами с поливинилхлоридной изоляцией в поливинилхлоридной оболочке без защитного покрова: ВВГ, напряжением 0,66 Кв, число жил - 4 и сечением 2,5 мм2 | 1000 м | 0.07 | 11545.2 |  | 11545.2 | Кабель силовой с медными жилами с поливинилхлоридной изоляцией в поливинилхлоридной оболочке без защитного покрова ВВГ, напряжением 0,66 Кв, число жил 4 и сечением 2,5 мм2 2012-1) МАТ=4,124 | 808 |  |  | 808
31 | ТСЦ-501-8190 Постан. Админ. Алтайск.кр. №12 от 17.01.11 | Кабель силовой с медными жилами с поливинилхлоридной изоляцией в поливинилхлоридной оболочке без защитного покрова: ВВГ, напряжением 0,66 Кв, число жил - 3 и сечением 1,5 мм2 | 1000 м | 0.74 | 7611.52 |  | 7611.52 | ТСЦ-501-8190 Кабель силовой с медными жилами с поливинилхлоридной изоляцией в поливинилхлоридной оболочке без защитного покрова ВВГ, напряжением 0,66 Кв, число жил 3 и сечением 1,5 мм2 (Индексы к ТЕР (ред-2009) 2012-1) МАТ=2,527 | 5633 |  |  | 5633
32 | ТСЦ-501-8203 Постан. Админ. Алтайск.кр. №12 от 17.01.11 | Кабель силовой с медными жилами с поливинилхлоридной изоляцией в поливинилхлоридной оболочке без защитного покрова: ВВГ, напряжением 0,66 Кв, число жил - 4 и сечением 1,5 мм2 | 1000 м | 0.25 | 9895.33 |  | 9895.33 | ТСЦ-501-8203 Кабель силовой с медными жилами с поливинилхлоридной изоляцией в поливинилхлоридной оболочке без защитного покрова ВВГ, напряжением 0,66 Кв, число жил 4 и сечением 1,5 мм2 (Индексы к ТЕР (ред-2009) 2012-1) МАТ=2,838 | 2474 |  |  | 2474
33 | ТСЦ-501-8184 Постан. Админ. Алтайск.кр. №12 от 17.01.11 | Кабель силовой с медными жилами с поливинилхлоридной изоляцией в поливинилхлоридной оболочке без защитного покрова: ВВГ, напряжением 0,66 Кв, число жил - 2 и сечением 2,5 мм2 | 1000 м | 0.01 | 6236.63 |  | 6236.63 | ТСЦ-501-8184 Кабель силовой с медными жилами с поливинилхлоридной изоляцией в поливинилхлоридной оболочке без защитного покрова ВВГ, напряжением 0,66 Кв, число жил 2 и сечением 2,5 мм2 (Индексы к ТЕР (ред-2009) 2012-1) МАТ=3,661 | 62 |  |  | 62
34 | ТСЦ-501-8209 Постан. Админ. Алтайск.кр. №12 от 17.01.11 | Кабель силовой с медными жилами с поливинилхлоридной изоляцией в поливинилхлоридной оболочке без защитного покрова: ВВГ, напряжением 0,66 Кв, число жил - 5 и сечением 1,5 мм2 | 1000 м | 0.055 | 12863.22 |  | 12863.22 | ТСЦ-501-8209 Кабель силовой с медными жилами с поливинилхлоридной изоляцией в поливинилхлоридной оболочке без защитного покрова ВВГ, напряжением 0,66 Кв, число жил 5 и сечением 1,5 мм2 (Индексы к ТЕР (ред-2009) 2012-1) МАТ=2,68 | 707 |  |  | 707
35 | ТСЦ-501-8191 Постан. Админ. Алтайск.кр. №12 от 17.01.11 | Кабель силовой с медными жилами с поливинилхлоридной изоляцией в поливинилхлоридной оболочке без защитного покрова: ВВГ, напряжением 0,66 Кв, число жил - 3 и сечением 2,5 мм2 | 1000 м | 0.22 | 8880.63 |  | 8880.63 | ТСЦ-501-8191 Кабель силовой с медными жилами с поливинилхлоридной изоляцией в поливинилхлоридной оболочке без защитного покрова ВВГ, напряжением 0,66 Кв, число жил 3 и сечением 2,5 мм2 (Индексы к ТЕР (ред-2009) 2012-1) МАТ=3,842 | 1954 |  |  | 1954
36 | ТЕРм08-02-402-01 Постан. Админ. Алтайск.кр. №12 от 17.01.11 | Кабель двух-четырехжильный по установленным конструкциям и лоткам с установкой ответвительных коробок: в помещениях с нормальной средой сечением жилы до 10 мм2 | 100 м | 0.35 | 707.16 | 587.52 | -0.01 | ТЕРм08-02-402-01 Индексы к ТЕР (ред-2009) 2012-1 ОЗП=14,32; ЭМ=3,725; ЗПМ=5,637; МАТ=2,649 | 248 | 42 | 206
[5 empty] | 119.65 | 51.59 |  |  |  |  | 18
37 | ТСЦ-501-8212 Постан. Админ. Алтайск.кр. №12 от 17.01.11 | Кабель силовой с медными жилами с поливинилхлоридной изоляцией в поливинилхлоридной оболочке без защитного покрова: ВВГ, напряжением 0,66 Кв, число жил - 5 и сечением 6,0 мм2 | 1000 м | 0.01 | 25120.55 |  | 25120.55 | ТСЦ-501-8212 Кабель силовой с медными жилами с поливинилхлоридной изоляцией в поливинилхлоридной оболочке без защитного покрова ВВГ, напряжением 0,66 Кв, число жил 5 и сечением 6,0 мм2 (Индексы к ТЕР (ред-2009) 2012-1) МАТ=5,175 | 251 |  |  | 251
38 | ТСЦ-501-8194 Постан. Админ. Алтайск.кр. №12 от 17.01.11 | Кабель силовой с медными жилами с поливинилхлоридной изоляцией в поливинилхлоридной оболочке без защитного покрова: ВВГ, напряжением 0,66 Кв, число жил - 3 и сечением 4,0 мм2 | 1000 м | 0.025 | 11600.26 |  | 11600.26 | ТСЦ-501-8194 Кабель силовой с медными жилами с поливинилхлоридной изоляцией в поливинилхлоридной оболочке без защитного покрова ВВГ, напряжением 0,66 Кв, число жил 3 и сечением 4,0 мм2 (Индексы к ТЕР (ред-2009) 2012-1) МАТ=4,247 | 290 |  |  | 290
39 | ТЕРм08-03-591-11 Постан. Админ. Алтайск.кр. №12 от 17.01.11 | Розетка штепсельная: трехполюсная | 100 шт. | 0.71 | 633.53 | 27.97 | 0.01 | ТЕРм08-03-591-11 Индексы к ТЕР (ред-2009) 2012-1 ОЗП=14,32; ЭМ=4,775; ЗПМ=14,351; МАТ=1,661 | 450 | 430 | 20
[5 empty] | 605.55 | 1.29 |  |  |  |  | 1
40 | ТСЦ-503-0478 Постан. Админ. Алтайск.кр. №12 от 17.01.11 | Розетка штепсельная РШ-Ц-20 для сырых помещений | шт. | 15 | 11.22 |  | 11.22 | ТСЦ-503-0478 Розетка штепсельная РШ-Ц-20 для сырых помещений (Индексы к ТЕР (ред-2009) 2012-1) МАТ=6,38 | 168 |  |  | 168
41 | ТСЦ-503-0471 Постан. Админ. Алтайск.кр. №12 от 17.01.11 | Розетка открытой проводки с заземлением | шт. | 51 | 13.79 |  | 13.79 | ТСЦ-503-0471 Розетка открытой проводки с заземлением (Индексы к ТЕР (ред-2009) 2012-1) МАТ=2,137 | 703 |  |  | 703
42 | ТСЦ-503-0482 Постан. Админ. Алтайск.кр. №12 от 17.01.11 | Розетка штепсельная с заземляющим контактом | шт. | 5 | 18.43 |  | 18.43 | ТСЦ-503-0482 Розетка штепсельная с заземляющим контактом (Индексы к ТЕР (ред-2009) 2012-1) МАТ=1,548 | 92 |  |  | 92
43 | ТЕРм08-03-591-01 Постан. Админ. Алтайск.кр. №12 от 17.01.11 | Выключатель: одноклавишный неутопленного типа при открытой проводке | 100 шт. | 0.38 | 345.43 | 19.54 | 0.01 | ТЕРм08-03-591-01 Индексы к ТЕР (ред-2009) 2012-1 ОЗП=14,32; ЭМ=3,584; ЗПМ=14,351; МАТ=2,793 | 131 | 124 | 7
[5 empty] | 325.88 | 0.32
44 | ФССЦ-509-1441 Пр. Минрегиона №308 от 28.07.09 | Выключатель одноклавишный для открытой проводки | шт. | 38 | 7.03 |  | 7.03 | ФССЦ-509-1441 Выключатель одноклавишный для открытой проводки (Индексы к ФЕР (ред-2009) 2012-1) МАТ=6,491 | 267 |  |  | 267
45 | ТЕРм08-03-591-04 Постан. Админ. Алтайск.кр. №12 от 17.01.11 | Выключатель: двухклавишный неутопленного типа при открытой проводке | 100 шт. | 0.13 | 384.06 | 21.87 | 0.01 | ТЕРм08-03-591-04 Индексы к ТЕР (ред-2009) 2012-1 ОЗП=14,32; ЭМ=3,713; ЗПМ=14,449; МАТ=2,79 | 50 | 47 | 3
[5 empty] | 362.18 | 0.43
46 | ФССЦ-509-1443 Пр. Минрегиона №308 от 28.07.09 | Выключатель двухклавишный для открытой проводки | шт. | 13 | 7.53 |  | 7.53 | ФССЦ-509-1443 Выключатель двухклавишный для открытой проводки (Индексы к ФЕР (ред-2009) 2012-1) МАТ=6,491 | 98 |  |  | 98
47 | ТЕРм08-03-593-01 Постан. Админ. Алтайск.кр. №12 от 17.01.11 | Светильник с подвеской на крюк для помещений: с нормальными условиями среды | 100 шт. | 0.06 | 1895.21 | 1497.56 |  | ТЕРм08-03-593-01 Индексы к ТЕР (ред-2009) 2012-1 ОЗП=14,32; ЭМ=4,942; ЗПМ=14,327; МАТ=2,091 | 114 | 24 | 90
[5 empty] | 397.65 | 391.67 |  |  |  |  | 24
48 | ТСЦ-509-0766 Постан. Админ. Алтайск.кр. №12 от 17.01.11 | Светильники промышленные НСП 02-100-01 | шт. | 6 | 165.26 |  | 165.26 | ТСЦ-509-0766 Светильники промышленные НСП 02-100-01 (Индексы к ТЕР (ред-2009) 2012-1) МАТ=0,994 | 992 |  |  | 992
49 | ТЕРм08-03-594-03 Постан. Админ. Алтайск.кр. №12 от 17.01.11 | Светильник отдельно устанавливаемый: на штырях с количеством ламп в светильнике до 4 | 100 шт. | 1.34 | 4324.14 | 2929.88 | 0.01 | ТЕРм08-03-594-03 Индексы к ТЕР (ред-2009) 2012-1 ОЗП=14,32; ЭМ=4,891; ЗПМ=14,324; МАТ=3,581 | 5794 | 1868 | 3926
[5 empty] | 1394.25 | 568.89 |  |  |  |  | 762
50 | ФССЦ-509-2394 ИЗМ. Пр.Минрегиона от 15.12.10 №656 | Светильники люминесцентные с призматическим рассеивателем потолочные типа PRS/S 418 с ЭМПРА | шт. | 134 | 352.61 |  | 352.61 | 1 МАТ=4,36 | 47250 |  |  | 47250
51 | ТЕРм08-03-594-02 Постан. Админ. Алтайск.кр. №12 от 17.01.11 | Светильник отдельно устанавливаемый: на штырях с количеством ламп в светильнике 2 | 100 шт. | 0.68 | 3060.63 | 2103.62 | 0.01 | ТЕРм08-03-594-02 Индексы к ТЕР (ред-2009) 2012-1 ОЗП=14,32; ЭМ=4,895; ЗПМ=14,324; МАТ=3,576 | 2081 | 651 | 1430
[5 empty] | 957 | 419.69 |  |  |  |  | 285
52 | ФССЦ-509-2391 ИЗМ. Пр.Минрегиона от 15.12.10 №656 | Светильники люминесцентные с призматическим рассеивателем потолочные типа PRS/S 218 с ЭМПРА | шт. | 19 | 241.72 |  | 241.72 | 1 МАТ=4,36 | 4593 |  |  | 4593
53 | прайс лист Джемени Электро г. Барнаул | ЛПО 3041 2*9 410:1,1:1,18:4,36*1,02 | шт. | 49 | 81.28 |  | 81.28 | 1 МАТ=4,36 | 3983 |  |  | 3983
54 | ТЕРм08-03-593-06 Постан. Админ. Алтайск.кр. №12 от 17.01.11 | Светильник потолочный или настенный с креплением винтами или болтами для помещений: с нормальными условиями среды, одноламповый | 100 шт. | 0.09 | 2574.58 | 1846.1 |  | ТЕРм08-03-593-06 Индексы к ТЕР (ред-2009) 2012-1 ОЗП=14,32; ЭМ=4,862; ЗПМ=14,318; МАТ=2,567 | 232 | 66 | 166
[5 empty] | 728.48 | 405.66 |  |  |  |  | 37
55 | прайс лист ООО "Завод световые технологии" | NТК 20-250 5244,8:1,1:1,18:4,36*1,02 | шт. | 9 | 1039.82 |  | 1039.82 | 1 МАТ=4,36 | 9358 |  |  | 9358
56 | ТЕРм08-03-594-01 Постан. Админ. Алтайск.кр. №12 от 17.01.11 | Светильник отдельно устанавливаемый: на штырях с количеством ламп в светильнике 1 | 100 шт. | 0.33 | 2186.04 | 1460.03 | 0.01 | ТЕРм08-03-594-01 Индексы к ТЕР (ред-2009) 2012-1 ОЗП=14,32; ЭМ=4,903; ЗПМ=14,325; МАТ=3,573 | 721 | 240 | 481
[5 empty] | 726 | 307.03 |  |  |  |  | 101
57 | прайс лист Джемени Электро г. Барнаул | ЛПО 3026 1*9 314:1,1:1,18:4,36*1,02 | шт. | 33 | 62.25 |  | 62.25 | 1 МАТ=4,36 | 2054 |  |  | 2054
58 | ТЕРм08-03-572-05 Постан. Админ. Алтайск.кр. №12 от 17.01.11 | Блок управления шкафного исполнения или распределительный пункт (шкаф), устанавливаемый: на стене, высота и ширина до 1700х1100 мм | 1 шт. | 76 | 115.96 | 87.17 |  | ТЕРм08-03-572-05 Индексы к ТЕР (ред-2009) 2012-1 ОЗП=14,32; ЭМ=4,655; ЗПМ=14,314; МАТ=5,03 | 8813 | 2188 | 6625
[5 empty] | 28.79 | 3.55 |  |  |  |  | 270
59 | прайс лист ООО "Завод световые технологии" | Блок аварийного питания Stabilar BS-58-1 1850:1,1:1,18:4,36*1,02 | шт. | 76 | 366.77 |  | 366.77 | 1 МАТ=4,36 | 27875 |  |  | 27875
60 | ТЕРм08-02-367-03 Постан. Админ. Алтайск.кр. №12 от 17.01.11 | Провод по установленным планкам с изоляторами на растяжках, сечение: до 50 мм2 | 1 км | 0.64 | 1709.47 | 1496.75 | 2.17 | ТЕРм08-02-367-03 Индексы к ТЕР (ред-2009) 2012-1 ОЗП=14,32; ЭМ=3,787; ЗПМ=14,314; МАТ=0,638 | 1094 | 135 | 958 | 1
[5 empty] | 210.55 | 128.79 |  |  |  |  | 82
61 | ФССЦ-502-0875 Пр.Минрегиона №356 от 21.07.11 | Провода самонесущие изолированные для воздушных линий электропередачи с алюминиевыми жилами марки СИП-4 2х16-0,6/1,0 | 1000 м | 0.55 | 10507.19 |  | 10507.19 | 1 МАТ=4,36 | 5779 |  |  | 5779
62 | ТЕРм08-02-472-01 Постан. Админ. Алтайск.кр. №12 от 17.01.11 | Заземлитель горизонтальный из стали: круглой диаметром 12 мм | 100 м | 2.4 | 206.07 | 57.49 |  | ТЕРм08-02-472-01 Индексы к ТЕР (ред-2009) 2012-1 ОЗП=14,32; ЭМ=4,334; ЗПМ=14,236; МАТ=3,649 | 495 | 357 | 138
[5 empty] | 148.58 | 1.51 |  |  |  |  | 4
63 | ТЕРм08-02-472-08 Постан. Админ. Алтайск.кр. №12 от 17.01.11 | Проводник заземляющий открыто по строительным основаниям: из круглой стали диаметром 8 мм | 100 м | 0.1 | 209.5 | 52.32 |  | ТЕРм08-02-472-08 Индексы к ТЕР (ред-2009) 2012-1 ОЗП=14,32; ЭМ=4,255; ЗПМ=14,316; МАТ=2,698 | 21 | 16 | 5
[5 empty] | 157.18 | 1.18
64 | ТЕРм08-02-471-04 Постан. Админ. Алтайск.кр. №12 от 17.01.11 | Заземлитель вертикальный из круглой стали диаметром: 16 мм | 10 шт. | 1.02 | 696.9 | 52.8 | 579.27 | ТЕРм08-02-471-04 Индексы к ТЕР (ред-2009) 2012-1 ОЗП=14,32; ЭМ=4,386; ЗПМ=14,236; МАТ=3,639 | 711 | 66 | 54 | 591
[5 empty] | 64.83 | 1.51 |  |  |  |  | 2
65 | ТСЦ-101-1614 Постан. Админ. Алтайск.кр. №12 от 17.01.11 | Сталь круглая углеродистая обыкновенного качества марки ВСт3пс5-1 диаметром: 16 мм | т | -0.08262 | 6996.22 |  | 6996.22 | ТСЦ-101-1614 Сталь круглая углеродистая обыкновенного качества марки ВСт3пс5-1 диаметром 16 мм (Индексы к ТЕР (ред-2009) 2012-1) МАТ=3,684 | -578 |  |  | -578
66 | ТСЦ-101-1620 Постан. Админ. Алтайск.кр. №12 от 17.01.11 | Сталь круглая углеродистая обыкновенного качества марки ВСт3пс5-1 диаметром: 20 мм | т | 0.08262 | 5986.42 |  | 5986.42 | ТСЦ-101-1620 Сталь круглая углеродистая обыкновенного качества марки ВСт3пс5-1 диаметром 20 мм (Индексы к ТЕР (ред-2009) 2012-1) МАТ=4,253 | 495 |  |  | 495
67 | ТЕРм08-02-472-03 Постан. Админ. Алтайск.кр. №12 от 17.01.11 | Проводник заземляющий скрыто в подливке пола из стали: полосовой сечением 100 мм2 | 100 м | 1 | 837.38 | 185.29 | 531.66 | ТЕРм08-02-472-03 Индексы к ТЕР (ред-2009) 2012-1 ОЗП=14,32; ЭМ=4,461; ЗПМ=14,313; МАТ=5,382 | 837 | 120 | 185 | 532
[5 empty] | 120.43 | 5.91 |  |  |  |  | 6
68 | ФЕР34-02-025-01 В ред. пр. № 253 Минрегиона РФ | Установка средствами малой механизации опор железобетонных одинарных высотой: до 6,5 м | 1 опора | 9 | 34.42 | 14.17 |  | 2 ОЗП=14,32; ЭМ=4,56; ЗПМ=14,32; МАТ=4,36 | 310 | 182 | 128
[5 empty] | 20.25 | 2.02 |  |  |  |  | 18
69 | ТСЦ-403-1186 Постан. Админ. Алтайск.кр. №12 от 17.01.11 | Стойка опоры: СВ 95-1 /бетон В25 (М350), объем 0,30 м3, расход ар-ры 28,7 кг/ (серия 3.407.1-143; 3.407.1-136) | шт. | 9 | 930.14 |  | 930.14 | ТСЦ-403-1186 Стойка опоры СВ 95-1 /бетон В25 (М350), объем 0,30 м3, расход ар-ры 28,7 кг/ (серия 3.407.1-143; 3.407.1-136) (Индексы к ТЕР (ред-2009) 2012-1) МАТ=6,294 | 8371 |  |  | 8371
Раздел 2. Новый Раздел
70 | ТЕРп01-11-013-01 Постан. Админ. Алтайск.кр. №12 от 17.01.11 | Замер полного сопротивления цепи "фаза-нуль" | 1 токоприемник | 44 | 15.98 |  |  | ТЕР26-01-052-01 Индексы к ТЕР (ред-2009) 2012-1 ОЗП=14,32; ЭМ=5,989; МАТ=3,332 | 703 | 703
15.98
71 | ТЕРп01-11-010-02 Постан. Админ. Алтайск.кр. №12 от 17.01.11 | Измерение сопротивления растеканию тока: контура с диагональю до 20 м | 1 измерение | 1 | 21.3 |  |  | ТЕР26-01-052-01 Индексы к ТЕР (ред-2009) 2012-1 ОЗП=14,32; ЭМ=5,989; МАТ=3,332 | 21 | 21
21.3
72 | ТЕРп01-11-011-01 Постан. Админ. Алтайск.кр. №12 от 17.01.11 | Проверка наличия цепи между заземлителями и заземленными элементами | 100 точек | 3.78 | 170.4 |  |  | ТЕР26-01-052-01 Индексы к ТЕР (ред-2009) 2012-1 ОЗП=14,32; ЭМ=5,989; МАТ=3,332 | 644 | 644
170.4
73 | ТЕРп01-11-028-01 Постан. Админ. Алтайск.кр. №12 от 17.01.11 | Измерение сопротивления изоляции мегаомметром: кабельных и других линий напряжением до 1 кВ, предназначенных для передачи электроэнергии к распределительным устройствам, щитам, шкафам, коммутационным аппаратам и электропотребителям | 1 линия | 45 | 4.26 |  |  | ТЕР26-01-052-01 Индексы к ТЕР (ред-2009) 2012-1 ОЗП=14,32; ЭМ=5,989; МАТ=3,332 | 192 | 192
4.26
Итого прямые затраты по смете в ценах 2001г. | [8 empty] | 173017 | 12009 | 22772 | 138232
2306
Итого прямые затраты по смете с учетом коэффициентов к итогам (Районный к-т 15% (Поз. 68, 1-2, 11-12, 15-16, 19, 3, 5, 7, 10, 14, 17, 26, 29, 36, 39, 43, 45, 47, 49, 51, 54, 56, 58, 60, 62-64, 67, 70-73)) | [8 empty] | 175167 | 13812 | 23119 | 138232
2653
Итого Строительные работы | [8 empty] | 7280
Итого Монтажные работы | [8 empty] | 1070864
Итого Прочие затраты | [8 empty] | 43930
Итого | [8 empty] | 1122074
Материалы | [8 empty] | 586324
Машины и механизмы | [8 empty] | 100404
ФОТ | [8 empty] | 228637
Накладные расходы | [8 empty] | 150210
Сметная прибыль | [8 empty] | 87345
Компенсация НДС (МАТ+(ЭМ-ЗПМ)+НР*0,1712+СП*0,15)*0,18 | [8 empty] | 125045
ВСЕГО по смете | [8 empty] | 1247119
| ЗАКАЗЧИК |  |  | Составил |  |  |  | ПОДРЯДЧИК