## Локальная смета
Приложение №1
(наименование стройки)
ЛОКАЛЬНЫЙ СМЕТНЫЙ РАСЧЕТ №
(локальная смета)
| на | Ремонт главного входа (крыльцо и козырек) здания МОУ "СОШ №7"
|  | Сметная стоимость _______________________________________________________________________________________________ |  | ___________________________170672 |  | руб.
|  | Средства на оплату труда _______________________________________________________________________________________________ |  | ___________________________33776 |  | руб.
Составлен(а) в текущих (прогнозных) ценах по состоянию на 2кв.2011 г.
№ пп | Обоснование | Наименование работ и затрат | Ед. изм. | Кол. | Стоимость единицы, руб. |  |  | Обоснование, индекс | Общая стоимость, руб.
[5 empty] | Всего | Экспл. маш. | Мат-ы |  | Всего | в т.ч. оплата труда | Экспл. маш. | Мат-ы
[5 empty] | оплата труда | в т.ч. оплата труда |  |  |  |  | в т.ч. оплата труда
1 | 2 | 3 | 4 | 5 | 6 | 7 | 8 | 9 | 10 | 11 | 12 | 13
Раздел 1. Козырек
1 | ТЕР01-02-058-02 Постан. Админ. Алтайск.кр. №12 от 17.01.11 | Копание ям вручную без креплений для стоек и столбов: без откосов глубиной до 0,7 м, группа грунтов 2 | 100 м3 грунта | 0.04 | 2089.78 |  |  | ТЕР01-02-058-02 Индексы к ТЕР (новая редакция) 2011-2 ОЗП=13,92; ЗПМ=13,92 | 84 | 84
2089.78
2 | ТЕР09-03-002-01 Постан. Админ. Алтайск.кр. №12 от 17.01.11 | Монтаж колонн | 1 т конструкций | 0.09 | 480 | 336.83 | 51.18 | ТЕР09-03-002-01 Индексы к ТЕР (новая редакция) 2011-2 ОЗП=13,92; ЭМ=4,578; ЗПМ=13,92; МАТ=3,911 | 43 | 8 | 30 | 5
[5 empty] | 91.99 | 25.76 |  |  |  |  | 2
3 | ТСЦ-103-0160 Постан. Админ. Алтайск.кр. №12 от 17.01.11 | Трубы стальные электросварные прямошовные со снятой фаской из стали марок БСт2кп-БСт4кп и БСт2пс-БСт4пс наружный диаметр: 108 мм, толщина стенки 3,5 мм | м | 20 | 46.56 |  | 46.56 | ТСЦ-103-0160 Трубы стальные электросварные прямошовные со снятой фаской из стали марок БСт2кп-БСт4кп и БСт2пс-БСт4пс наружный диаметр: 108 мм, толщина стенки 3,5 мм - (Индексы к ТЕР (новая редакция) 2011-2) МАТ=5,776 | 931 |  |  | 931
4 | ТЕР06-01-001-01 Постан. Админ. Алтайск.кр. №12 от 17.01.11 | Устройство бетонной подготовки | 100 м3 бетона, бутобетона и железобетона в деле | 0.007 | 77905.78 | 2094.23 | 74468.12 | ТЕР06-01-001-01 Индексы к ТЕР (новая редакция) 2011-2 ОЗП=13,92; ЭМ=3,608; ЗПМ=13,92; МАТ=2,986 | 545 | 9 | 15 | 521
[5 empty] | 1343.43 | 241.88 |  |  |  |  | 2
5 | ТЕР46-03-009-05 Постан. Админ. Алтайск.кр. №12 от 17.01.11 | Пробивка в кирпичных стенах отверстий круглых диаметром: до 25 мм при толщине стен до 51 см | 100 шт. | 0.1 | 2541.52 | 1872.03 |  | ТЕР46-03-009-05 Индексы к ТЕР (новая редакция) 2011-2 ОЗП=13,92; ЭМ=4,278; ЗПМ=13,92 | 254 | 67 | 187
[5 empty] | 669.49 | 227.64 |  |  |  |  | 23
6 | ТЕР06-01-015-01 Постан. Админ. Алтайск.кр. №12 от 17.01.11 | Установка анкерных болтов: в готовые гнезда с заделкой длиной до 1 м | 1 т | 0.06 | 16275.51 | 74.75 | 13530.9 | ТЕР06-01-015-01 Индексы к ТЕР (новая редакция) 2011-2 ОЗП=13,92; ЭМ=5,406; ЗПМ=13,92; МАТ=3,732 | 977 | 160 | 4 | 813
[5 empty] | 2669.86 | 3.36
7 | ТЕР09-03-014-01 Постан. Админ. Алтайск.кр. №12 от 17.01.11 | Монтаж связей и распорок из одиночных и парных уголков, гнутосварных профилей для пролетов: до 24 м при высоте здания до 25 м | 1 т конструкций | 0.5 | 1655.16 | 603.61 | 522.49 | ТЕР09-03-014-01 Индексы к ТЕР (новая редакция) 2011-2 ОЗП=13,92; ЭМ=4,357; ЗПМ=13,92; МАТ=3,374 | 828 | 265 | 302 | 261
[5 empty] | 529.06 | 51.43 |  |  |  |  | 26
8 | ТЕРм38-01-003-04 Постан. Админ. Алтайск.кр. №12 от 17.01.11 | Решетчатые конструкции (стойки, опоры, фермы и пр.), сборка с помощью: лебедок ручных (с установкой и снятием их в процессе работы) или вручную (мелких деталей) | 1 т конструкций | 0.5 | 7920.11 | 388.07 | 6572.04 | ТЕР09-03-014-01 Индексы к ТЕР (новая редакция) 2011-2 ОЗП=13,92; ЭМ=4,357; ЗПМ=13,92; МАТ=3,374 | 3960 | 480 | 194 | 3286
[5 empty] | 960 | 12.1 |  |  |  |  | 6
9 | ТЕР10-01-002-01 Постан. Админ. Алтайск.кр. №12 от 17.01.11 | Установка стропил | 1 м3 древесины в конструкции | 0.588 | 1858.22 | 47.35 | 1619.44 | ТЕР10-01-002-01 Индексы к ТЕР (новая редакция) 2011-2 ОЗП=13,92; ЭМ=5,232; ЗПМ=13,92; МАТ=4,431 | 1093 | 113 | 28 | 952
[5 empty] | 191.43 | 2.01 |  |  |  |  | 1
10 | ТЕР10-01-083-02 Постан. Админ. Алтайск.кр. №12 от 17.01.11 | Устройство по фермам настила: рабочего толщиной 25 мм разреженного | 100 м2 покрытия | 0.21 | 3067.15 | 97.8 | 2771.62 | ТЕР10-01-083-02 Индексы к ТЕР (новая редакция) 2011-2 ОЗП=13,92; ЭМ=4,913; ЗПМ=13,92; МАТ=4,613 | 644 | 42 | 21 | 581
[5 empty] | 197.73 | 6.19 |  |  |  |  | 1
11 | ТЕР12-01-023-01 Постан. Админ. Алтайск.кр. №12 от 17.01.11 | Устройство кровли из профлиста по готовым прогонам: простая кровля (металлочерепица) | 100 м2 кровли | 0.21 | 12192.22 | 146.43 | 11727.64 | ТЕР12-01-023-01 Индексы к ТЕР (новая редакция) 2011-2 ОЗП=13,92; ЭМ=4,566; ЗПМ=13,92; МАТ=2,745 | 2560 | 67 | 31 | 2462
[5 empty] | 318.15 | 10.61 |  |  |  |  | 2
12 | ТСЦ-101-4128 Постан. Админ. Алтайск.кр. №12 от 17.01.11 | Дополнительные элементы металлочерепичной кровли: коньковый элемент, разжелобки, профили с покрытием | м2 | 8.3 | 178.51 |  | 178.51 | ТСЦ-101-4128 Дополнительные элементы металлочерепичной кровли: коньковый элемент, разжелобки, профили с покрытием - (Индексы к ТЕР (новая редакция) 2011-2) МАТ=2,372 | 1482 |  |  | 1482
13 | ТЕР09-05-006-01 Постан. Админ. Алтайск.кр. №12 от 17.01.11 | Резка стального профилированного настила | 1 м реза | 10 | 3.6 | 0.68 |  | ТЕР09-05-006-01 Индексы к ТЕР (новая редакция) 2011-2 ОЗП=13,92; ЭМ=3,074; ЗПМ=13,92 | 36 | 29 | 7
2.92
14 | ТЕР15-04-030-03 Постан. Админ. Алтайск.кр. №12 от 17.01.11 | Масляная окраска металлических поверхностей: стальных балок, труб диаметром более 50 мм и т.п., количество окрасок 2 | 100 м2 окрашиваемой поверхности | 0.3 | 828.48 | 3.56 | 480.9 | ТЕР15-04-030-03 Индексы к ТЕР (новая редакция) 2011-2 ОЗП=13,92; ЭМ=6,72; ЗПМ=13,92; МАТ=2,113 | 249 | 103 | 1 | 145
[5 empty] | 344.02 | 0.11
15 | ТЕР15-01-063-02 Постан. Админ. Алтайск.кр. №12 от 17.01.11 | Наружная облицовка поверхности стен в вертикальном исполнении по металлическому каркасу (с его устройством): металлосайдингом без пароизоляционного слоя (подшивка потолка) | 100 м2 поверхности облицовки | 0.2 | 25787.88 | 242.41 | 24505.2 | ТЕР15-01-063-02 Индексы к ТЕР (новая редакция) 2011-2 ОЗП=13,92; ЭМ=3,806; ЗПМ=13,92; МАТ=3,012 | 5158 | 208 | 48 | 4902
[5 empty] | 1040.27 | 3.9 |  |  |  |  | 1
Раздел 2. Крыльцо
16 | ТЕР46-04-001-04 Постан. Админ. Алтайск.кр. №12 от 17.01.11 | Разборка: кирпичных стен | 1 м3 | 1.32 | 135.61 | 74.88 |  | ТЕР46-04-001-04 Индексы к ТЕР (новая редакция) 2011-2 ОЗП=13,92; ЭМ=4,325; ЗПМ=13,92 | 179 | 80 | 99
[5 empty] | 60.73 | 9.21 |  |  |  |  | 12
17 | ТЕР01-02-057-02 Постан. Админ. Алтайск.кр. №12 от 17.01.11 | Разработка грунта вручную в траншеях глубиной до 2 м без креплений с откосами, группа грунтов: 2 | 100 м3 грунта | 0.07 | 1149.38 |  |  | ТЕР01-02-057-02 Индексы к ТЕР (новая редакция) 2011-2 ОЗП=13,92; ЗПМ=13,92 | 80 | 80
1149.38
18 | ТЕР46-02-007-01 Постан. Админ. Алтайск.кр. №12 от 17.01.11 | Кладка отдельных участков кирпичных стен и заделка проемов в кирпичных стенах при объеме кладки в одном месте: до 5 м3 | 1 м3 | 0.8 | 580.93 | 2.28 | 479.31 | ТЕР46-02-007-01 Индексы к ТЕР (новая редакция) 2011-2 ОЗП=13,92; ЭМ=1,873; ЗПМ=13,92; МАТ=6,263 | 465 | 79 | 2 | 384
99.34
19 | ТЕР11-01-002-04 Постан. Админ. Алтайск.кр. №12 от 17.01.11 | Устройство подстилающих слоев: щебеночных | 1 м3 подстилающего слоя | 2.5 | 213.4 | 47.46 | 134.33 | ТЕР11-01-002-04 Индексы к ТЕР (новая редакция) 2011-2 ОЗП=13,92; ЭМ=4,244; ЗПМ=13,92; МАТ=7,91 | 534 | 79 | 119 | 336
[5 empty] | 31.61 | 5.51 |  |  |  |  | 14
20 | ТЕР11-01-011-03 Постан. Админ. Алтайск.кр. №12 от 17.01.11 | Устройство стяжек: бетонных толщиной 20 мм | 100 м2 стяжки | 0.1 | 1801.9 | 35.23 | 1463.28 | ТЕР11-01-011-03 Индексы к ТЕР (новая редакция) 2011-2 ОЗП=13,92; ЭМ=7,465; ЗПМ=13,92; МАТ=3,094 | 180 | 30 | 4 | 146
[5 empty] | 303.39 | 14.64 |  |  |  |  | 1
21 | ТЕР11-01-011-04 Постан. Админ. Алтайск.кр. №12 от 17.01.11 | Устройство стяжек: на каждые 5 мм изменения толщины стяжки добавлять или исключать к расценке 11-01-011-03 | 100 м2 стяжки | 0.1 | 5945.36 | 107 | 5778.56 | ТЕР11-01-011-04 Индексы к ТЕР (новая редакция) 2011-2 ОЗП=13,92; ЭМ=7,023; ЗПМ=13,92; МАТ=3,109 | 595 | 6 | 11 | 578
[5 empty] | 59.8 | 38.8 |  |  |  |  | 4
22 | ТЕРр57-2-3 Постан. Админ. Алтайск.кр. №12 от 17.01.11 | Разборка покрытий полов: из керамических плиток | 100 м2 покрытия | 0.2 | 524.93 | 29.55 |  | ТЕРр57-2-2 Индексы к ТЕР (новая редакция) 2011-2 ОЗП=13,92; ЭМ=7,737; ЗПМ=13,92 | 105 | 99 | 6
[5 empty] | 495.38 | 13.28 |  |  |  |  | 3
23 | ТЕР27-07-003-01 Постан. Админ. Алтайск.кр. №12 от 17.01.11 | Устройство бетонных плитных тротуаров с заполнением швов: цементным раствором | 100 м2 тротуара | 0.3 | 7744.37 | 530.98 | 6823.59 | ТЕР27-07-003-01 Индексы к ТЕР (новая редакция) 2011-2 ОЗП=13,92; ЭМ=2,478; ЗПМ=13,92; МАТ=4,368 | 2323 | 117 | 159 | 2047
[5 empty] | 389.8 | 5.51 |  |  |  |  | 2
Перила с поручнями
24 | ТЕР09-03-029-01 Постан. Админ. Алтайск.кр. №12 от 17.01.11 | Монтаж лестниц прямолинейных и криволинейных, пожарных с ограждением | 1 т конструкций | 0.08 | 1218.64 | 812.51 | 115.03 | ТЕР09-03-029-01 Индексы к ТЕР (новая редакция) 2011-2 ОЗП=13,92; ЭМ=4,607; ЗПМ=13,92; МАТ=3,842 | 97 | 23 | 65 | 9
[5 empty] | 291.1 | 75.86 |  |  |  |  | 6
25 | ТЕРм38-01-004-08 Постан. Админ. Алтайск.кр. №12 от 17.01.11 | Сборка с помощью вручную (мелких деталей): лестницы прямолинейные и криволинейные с ограждением | 1 т конструкций | 0.08 | 10220.21 | 663.76 | 8436.45 | ТЕР09-03-029-01 Индексы к ТЕР (новая редакция) 2011-2 ОЗП=13,92; ЭМ=4,607; ЗПМ=13,92; МАТ=3,842 | 818 | 90 | 53 | 675
[5 empty] | 1120 | 27.26 |  |  |  |  | 2
26 | ТСЦ-204-0062 Постан. Админ. Алтайск.кр. №12 от 17.01.11 | Детали закладные и накладные изготовленные: без применения сварки, гнутья, сверления (пробивки) отверстий поставляемые отдельно | т | 0.08 | 6388.28 |  | 6388.28 | ТСЦ-204-0062 Детали закладные и накладные изготовленные: без применения сварки, гнутья, сверления (пробивки) отверстий поставляемые отдельно - (Индексы к ТЕР (новая редакция) 2011-2) МАТ=5,96 | 511 |  |  | 511
Итого прямые затраты по смете в ценах 2001г. | [8 empty] | 24731 | 2318 | 1386 | 21027
Итого прямые затраты по смете с учетом индексов, в текущих ценах | [8 empty] | 114198 | 32270 | 5804 | 76124
Накладные расходы | [8 empty] | 25737
Сметная прибыль | [8 empty] | 15061
Итого | [8 empty] | 154996
Компенсация НДС (МАТ+(ЭМ-ЗПМ)+НР*0,1712+СП*0,15)*0,18 | [8 empty] | 15676
ВСЕГО по смете | [8 empty] | 170672
| ЗАКАЗЧИК: |  |  |  | ПОДРЯДЧИК: