## Локальная смета
УТВЕРЖДАЮ:
Начальник МУ "Управление образования"________В.И. Веснина
"___" ___________ 2011 г.
(наименование стройки)
ЛОКАЛЬНЫЙ СМЕТНЫЙ РАСЧЕТ №
(локальная смета)
| на | ремонт 2-х санузлов на 4 этаже(общестроительные работы)МОУ "СОШ№6 с углубленным изучением отдельных предметов"
|  | Сметная стоимость строительных работ _______________________________________________________________________________________________ |  | ___________________________283,226 |  | тыс.руб.
|  | Средства на оплату труда _______________________________________________________________________________________________ |  | ___________________________59,011 |  | тыс.руб.
Составлен(а) в текущих (прогнозных) ценах по состоянию на _2кв. 2011 г.
№ пп | Обоснование | Наименование работ и затрат | Ед. изм. | Кол. | Стоимость единицы, руб. |  |  | Обоснование, индекс | Общая стоимость, руб.
[5 empty] | Всего | Экспл. маш. | Мат-ы |  | Всего | в т.ч. оплата труда | Экспл. маш. | Мат-ы
[5 empty] | оплата труда | в т.ч. оплата труда |  |  |  |  | в т.ч. оплата труда
1 | 2 | 3 | 4 | 5 | 6 | 7 | 8 | 9 | 10 | 11 | 12 | 13
Раздел 1. Отделочные работы
1 | ТЕРр61-04-09 | Ремонт штукатурки потолков по камню и бетону цементно-известковым раствором, площадью отдельных мест до 10 м2: толщиной слоя до 20 мм | 100 м2 отремонтированной поверхности | 0.17 | 28137.52 | 49.42 | 4591.56 |  | 4783 | 3994 | 8 | 781
[5 empty] | 23496.54 | 80.32 |  |  |  |  | 14
2 | ТЕРр61-02-07 | Ремонт штукатурки внутренних стен по камню и бетону цементно-известковым раствором, площадью отдельных мест до 1 м2 толщиной слоя до 20 мм | 100 м2 отремонтированной поверхности | 0.673 | 27845.39 | 45.98 | 4372.89 |  | 18740 | 15766 | 31 | 2943
[5 empty] | 23426.52 | 74.75 |  |  |  |  | 50
3 | ТЕРр61-07-01 | Ремонт штукатурки откосов внутри здания по камню и бетону цементно-известковым раствором прямолинейных | 100 м2 отремонтированной поверхности | 0.05 | 48603.59 | 79.61 | 8745.77 |  | 2430 | 1989 | 4 | 437
[5 empty] | 39778.21 | 129.32 |  |  |  |  | 6
4 | ТЕР15-04-027-06 | Третья шпатлевка при высококачественной окраске по штукатурке и сборным конструкциям, подготовленным под окраску: потолков | 100 м2 окрашиваемой поверхности | 0.29 | 2503.24 | 15.68 | 648.89 |  | 726 | 533 | 5 | 188
[5 empty] | 1838.67 | 7.1 |  |  |  |  | 2
5 | ТЕР15-04-027-05 | Третья шпатлевка при высококачественной окраске по штукатурке и сборным конструкциям, подготовленным под окраску: стен | 100 м2 окрашиваемой поверхности | 0.6 | 1936.06 | 11.92 | 588.06 |  | 1162 | 802 | 7 | 353
[5 empty] | 1336.08 | 5.57 |  |  |  |  | 3
6 | ТЕР15-04-005-04 | Окраска поливинилацетатными водоэмульсионными составами улучшенная: по штукатурке потолков | 100 м2 окрашиваемой поверхности | 0.29 | 9126.13 | 61.23 | 3407.5 |  | 2647 | 1641 | 18 | 988
[5 empty] | 5657.4 | 26.64 |  |  |  |  | 8
7 | ТЕР15-04-005-05 | Окраска поливинилацетатными водоэмульсионными составами улучшенная: по сборным конструкциям, подготовленным под окраску стен | 100 м2 окрашиваемой поверхности | 0.6 | 5816.41 | 38.09 | 3111.21 |  | 3490 | 1600 | 23 | 1867
[5 empty] | 2667.11 | 16.44 |  |  |  |  | 10
8 | ТЕР15-01-019-05 | Гладкая облицовка стен, столбов, пилястр и откосов (без карнизных, плинтусных и угловых плиток) без установки плиток туалетного гарнитура на клее из сухих смесей: по кирпичу и бетону | 100 м2 поверхности облицовки | 0.7 | 56125.8 | 131.38 | 38830.71 |  | 39288 | 12015 | 92 | 27181
[5 empty] | 17163.71 | 188.61 |  |  |  |  | 132
9 | ТЕРр62-32-02 | Окраска масляными составами ранее окрашенных поверхностей стальных и чугунных труб стальных за 2 раза | 100 м2 окрашиваемой поверхности | 0.06 | 9576.74 | 3.52 | 2022.46 |  | 575 | 453 |  | 122
[5 empty] | 7550.76 | 1.53
10 | ТЕР08-02-009-01 | Кладка перегородок толщиной 120 мм армированных при высоте этажа до 4 м: из камней керамических | 100 м2 перегородок (за вычетом проемов) | 0.053 | 41341.36 | 1237.22 | 25516.5 |  | 2191 | 773 | 66 | 1352
[5 empty] | 14587.64 | 424.56 |  |  |  |  | 23
Раздел 2. Проемы
11 | Тек. ст-ть | Демонтаж и монтаж оконного блока с подоконной доской, сливом и отделкой откосов (12500руб/шт) | шт | 4 | 10593.2 |  | 10593.2 |  | 42373 |  |  | 42373
12 | Тек. ст-ть | Демонтаж старых и монтаж новых дверных блоков (шпон) с погонажом и фурнитурой (6160руб/шт) 4 штук | шт | 4 | 5220.34 |  | 5220.34 |  | 20881 |  |  | 20881
Раздел 3. Перегородки в 2-х санузлах
13 | ТЕР09-06-001-03 | Монтаж стеллажей и других конструкций, закрепляемых на фундаментах внутри зданий | 1 т конструкций | 0.275 | 10713.57 | 383.74 | 0.05 |  | 2946 | 2841 | 105
[5 empty] | 10329.78 | 60.94 |  |  |  |  | 17
14 | ТССЦ-204-0064 | Детали закладные и накладные изготовленные с применением сварки, гнутья, сверления (пробивки) отверстий (при наличии одной из этих операций или всего перечня в любых сочетаниях) поставляемые отдельно | т | 0.275 | 39717.12 |  | 39717.12 |  | 10922 |  |  | 10922
15 | ТЕР10-01-012-03 | Обшивка каркасных стен плитами древесностружечными 16 мм (ламинированными) | 100 м2 обшивки стен за вычетом проемов | 0.35 | 7899.29 | 186.39 |  |  | 2765 | 2700 | 65
[5 empty] | 7712.9 | 74.68 |  |  |  |  | 26
16 | Тек. ст-ть | Ламинат 280 руб/м2 | м2 | 35 | 237.27 |  | 237.27 |  | 8304 |  |  | 8304
17 | ТССЦ-101-0891 | Скобяные изделия для блоков дверей, встроенных шкафов однопольных | комплект | 10 | 198.47 |  | 198.47 |  | 1985 |  |  | 1985
Раздел 4. Полы
18 | ТЕР11-01-011-01 | Устройство стяжек: цементных толщиной 20 мм | 100 м2 стяжки | 0.29 | 8258.36 | 105.94 | 4477.9 |  | 2395 | 1066 | 31 | 1298
[5 empty] | 3674.52 | 144.11 |  |  |  |  | 42
19 | ТЕР11-01-011-02 | Устройство стяжек: цементных на каждые 5 мм изменения толщины стяжки добавлять или исключать к норме 11-01-011-01 | 100 м2 стяжки | 0.1 | 1194.64 | 22.19 | 1119.46 |  | 119 | 5 | 2 | 112
[5 empty] | 52.99 | 29.24 |  |  |  |  | 3
20 | ТЕР11-01-027-02 | Устройство покрытий на цементном растворе из плиток керамических для полов многоцветных | 100 м2 покрытия | 0.29 | 45845.11 | 464.88 | 33111.19 |  | 13295 | 3558 | 135 | 9602
[5 empty] | 12269.04 | 350.71 |  |  |  |  | 102
21 | ТЕР11-01-039-04 | Устройство плинтусов: из плиток керамических | 100 м плинтусов | 0.41 | 5222.18 | 22.4 | 2569.95 |  | 2141 | 1078 | 9 | 1054
[5 empty] | 2629.83 | 9.21 |  |  |  |  | 4
Раздел 5. Разное
22 | СЦП1-3-26 | ПОГРУЗОЧНЫЕ РАБОТЫ ПРИ АВТОМОБИЛЬНЫХ ПЕРЕВОЗКАХ МУСОР СТРОИТЕЛЬНЫЙ | ЗА Т ГРУЗА | 3 | 19.13 | 2.57 |  |  | 57 | 50 | 7
[5 empty] | 16.56 | 2.51 |  |  |  |  | 7
23 | СЦП3-3-10-1 | ПЕРЕВОЗКА ГРУЗОВ АВТОМОБИЛЯМИ-САМОСВАЛАМИ (РАБОТАЮЩИМИ ВНЕ КАРЬЕРОВ), РАССТОЯНИЕ ПЕРЕВОЗКИ 10 КМ КЛАСС ГРУЗА 1 | 1 т | 3 | 62.03 | 62.03 |  |  | 186 |  | 186
Итого прямые затраты по смете в ценах 2001г. | [8 empty] | 184401 | 50864 | 794 | 132743
Итого прямые затраты по смете с учетом коэффициентов к итогам | [8 empty] | 192099 | 58493 | 863 | 132743
Накладные расходы | [8 empty] | 42437
Сметная прибыль | [8 empty] | 22278
Итого | [8 empty] | 256814
Сумма НДС по упрощенной схеме МАТ*0,18+(ЭМ-ЗПМ)*0,18+(ОЗП+ЗПМ)*1,12*0,7*0,183*0,18+(ОЗП+ЗПМ)*0,65*0,9*0,15*0,18 | [8 empty] | 26412
ВСЕГО по смете | [8 empty] | 283226
| ЗАКАЗЧИК: |  |  |  | ПОДРЯДЧИК: