## Локальная смета
УТВЕРЖДАЮ:
Начальник управления администрации города Рубцовска
по жилищно-коммунальному. дорожному хозяйству
и благоустройству
____________ В.И.Стадник
"______ " _______________2011 г.
Жилой дом г.Рубцовск, ул.Павлова,50а-10
(наименование стройки)
ЛОКАЛЬНЫЙ СМЕТНЫЙ РАСЧЕТ №
(локальная смета)
| на | капитальный ремонт муниципального жилого помещения №10 (после пожара)
(наименование работ и затрат, наименование объекта)
Основание:
|  | Сметная стоимость _______________________________________________________________________________________________ |  | ___________________________265003 |  | руб.
|  | строительных работ _______________________________________________________________________________________________ |  | _______________________________________________________________________________________________289094 |  | руб.
|  | монтажных работ _______________________________________________________________________________________________ |  | _______________________________________________________________________________________________22338 |  | руб.
|  | Средства на оплату труда _______________________________________________________________________________________________ |  | ___________________________74278 |  | руб.
|  | Сметная трудоемкость _______________________________________________________________________________________________ |  | _______________________________________________________________________________________________612,48 |  | чел.час
Составлен(а) в текущих (прогнозных) ценах по состоянию на 2кв.2011г.
№ пп | Обоснование | Наименование | Ед. изм. | Кол. | Стоимость единицы, руб. |  |  |  | Общая стоимость, руб.
[5 empty] | Всего | В том числе |  |  | Всего | В том числе
[6 empty] | Осн.З/п | Эк.Маш. | З/пМех |  | Осн.З/п | Эк.Маш. | З/пМех
1 | 2 | 3 | 4 | 5 | 6 | 7 | 8 | 9 | 10 | 11 | 12 | 13
Раздел 1. Зал
1 | ТЕРр54-5-4 | Ремонт деревянных перекрытий со сменой подборов: из щитов | 100 м2 перекрытий | 0.08 | 7957.5 | 1092.06 | 197.39 |  | 637 | 87 | 16
2 | ТЕРр57-4-5 | Смена дощатых полов с добавлением новых досок: до 50% | 100 м2 | 0.02 | 4189.03 | 1035.14 | 135.02 | 17.52 | 84 | 21 | 3
3 | ТЕРр62-41-1 | Очистка вручную поверхности фасадов от перхлорвиниловых и масляных красок: с земли и лесов | 100 м2 расчищенной поверхности | 0.64161 | 134.99 | 134.99 |  |  | 87 | 87
4 | ТЕР10-05-011-02 | Устройство подвесных потолков из гипсокартонных листов (ГКЛ) по системе "КНАУФ": одноуровневых (П 113) | 100 м2 потолка | 0.185 | 7917.94 | 842.2 | 24.83 |  | 1465 | 156 | 5
5 | ТЕР10-05-008-03 | Облицовка стен по системе "КНАУФ" по одинарному металлическому каркасу из потолочного профиля гипсокартонными листами (С 623): одним слоем с дверным проемом | 100 м2 стен (за вычетом проемов) | 0.45661 | 7231.98 | 703.28 | 32.28 |  | 3302 | 321 | 15
6 | ТЕР15-06-001-01 | Оклейка обоями стен по монолитной штукатурке и бетону: простыми и средней плотности | 100 м2 оклеиваемой и обиваемой поверхности | 0.45661 | 788.51 | 285.03 | 1.36 | 0.11 | 360 | 130 | 1
7 | ТЕР15-04-005-02 | Окраска поливинилацетатными водоэмульсионными составами простая по штукатурке и сборным конструкциям: потолков, подготовленным под окраску | 100 м2 окрашиваемой поверхности | 0.185 | 1821.77 | 145.33 | 10.18 | 0.11 | 337 | 27 | 2
8 | ТЕР11-01-035-03 | Устройство покрытий: из плит древесноволокнистых | 100 м2 покрытия | 0.185 | 2009.73 | 455.54 | 75.59 | 2.19 | 372 | 84 | 14
9 | ТЕР15-04-025-03 | Улучшенная окраска масляными составами по дереву: полов | 100 м2 окрашиваемой поверхности | 0.185 | 2102.05 | 446.02 | 12.63 | 0.23 | 389 | 83 | 2
10 | ТЕРр62-33-2 | Окраска масляными составами ранее окрашенных поверхностей радиаторов и ребристых труб отопления: за 2 раза | 100 м2 окрашиваемой поверхности | 0.01778 | 1108.98 | 479.38 | 0.88 |  | 20 | 9
11 | ТЕР11-01-039-01 | Устройство плинтусов: деревянных | 100 м плинтуса | 0.164 | 945.69 | 62.38 | 8.81 |  | 155 | 10 | 1
Раздел 2. Комната
12 | ТЕРр62-41-1 | Очистка вручную поверхности фасадов от перхлорвиниловых и масляных красок: с земли и лесов | 100 м2 расчищенной поверхности | 0.5663 | 134.99 | 134.99 |  |  | 76 | 76
13 | ТЕР10-05-011-02 | Устройство подвесных потолков из гипсокартонных листов (ГКЛ) по системе "КНАУФ": одноуровневых (П 113) | 100 м2 потолка | 0.1421 | 7917.94 | 842.2 | 24.83 |  | 1125 | 120 | 4
14 | ТЕР10-05-008-03 | Облицовка стен по системе "КНАУФ" по одинарному металлическому каркасу из потолочного профиля гипсокартонными листами (С 623): одним слоем с дверным проемом | 100 м2 стен (за вычетом проемов) | 0.4242 | 7231.98 | 703.28 | 32.28 |  | 3068 | 298 | 14
15 | ТЕР15-06-001-01 | Оклейка обоями стен по монолитной штукатурке и бетону: простыми и средней плотности | 100 м2 оклеиваемой и обиваемой поверхности | 0.4242 | 788.51 | 285.03 | 1.36 | 0.11 | 334 | 121 | 1
16 | ТЕР15-04-005-02 | Окраска поливинилацетатными водоэмульсионными составами простая по штукатурке и сборным конструкциям: потолков, подготовленным под окраску | 100 м2 окрашиваемой поверхности | 0.1421 | 1821.77 | 145.33 | 10.18 | 0.11 | 259 | 21 | 1
17 | ТЕР11-01-035-03 | Устройство покрытий: из плит древесноволокнистых | 100 м2 покрытия | 0.1421 | 2009.73 | 455.54 | 75.59 | 2.19 | 286 | 65 | 11
18 | ТЕР15-04-025-03 | Улучшенная окраска масляными составами по дереву: полов | 100 м2 окрашиваемой поверхности | 0.1421 | 2102.05 | 446.02 | 12.63 | 0.23 | 299 | 63 | 2
19 | ТЕР11-01-039-01 | Устройство плинтусов: деревянных | 100 м плинтуса | 0.146 | 945.69 | 62.38 | 8.81 |  | 138 | 9 | 1
20 | ТЕРр62-33-2 | Окраска масляными составами ранее окрашенных поверхностей радиаторов и ребристых труб отопления: за 2 раза | 100 м2 окрашиваемой поверхности | 0.01778 | 1108.98 | 479.38 | 0.88 |  | 20 | 9
Раздел 3. Кухня
21 | ТЕРр62-41-1 | Очистка вручную поверхности фасадов от перхлорвиниловых и масляных красок: с земли и лесов | 100 м2 расчищенной поверхности | 0.3794 | 134.99 | 134.99 |  |  | 51 | 51
22 | ТЕР10-05-011-02 | Устройство подвесных потолков из гипсокартонных листов (ГКЛ) по системе "КНАУФ": одноуровневых (П 113) | 100 м2 потолка | 0.0812 | 7917.94 | 842.2 | 24.83 |  | 643 | 68 | 2
23 | ТЕР10-05-008-03 | Облицовка стен по системе "КНАУФ" по одинарному металлическому каркасу из потолочного профиля гипсокартонными листами (С 623): одним слоем с дверным проемом | 100 м2 стен (за вычетом проемов) | 0.2982 | 7231.98 | 703.28 | 32.28 |  | 2157 | 210 | 10
24 | ТЕР15-06-001-01 | Оклейка обоями стен по монолитной штукатурке и бетону: простыми и средней плотности | 100 м2 оклеиваемой и обиваемой поверхности | 0.2982 | 788.51 | 285.03 | 1.36 | 0.11 | 235 | 85
25 | ТЕР15-04-005-02 | Окраска поливинилацетатными водоэмульсионными составами простая по штукатурке и сборным конструкциям: потолков, подготовленным под окраску | 100 м2 окрашиваемой поверхности | 0.0812 | 1821.77 | 145.33 | 10.18 | 0.11 | 148 | 12 | 1
26 | ТЕР11-01-035-03 | Устройство покрытий: из плит древесноволокнистых | 100 м2 покрытия | 0.0812 | 2009.73 | 455.54 | 75.59 | 2.19 | 163 | 37 | 6
27 | ТЕР15-04-025-03 | Улучшенная окраска масляными составами по дереву: полов | 100 м2 окрашиваемой поверхности | 0.0812 | 2102.05 | 446.02 | 12.63 | 0.23 | 171 | 36 | 1
28 | ТЕР11-01-039-01 | Устройство плинтусов: деревянных | 100 м плинтуса | 0.104 | 945.69 | 62.38 | 8.81 |  | 98 | 6 | 1
29 | ТЕРр62-33-2 | Окраска масляными составами ранее окрашенных поверхностей радиаторов и ребристых труб отопления: за 2 раза | 100 м2 окрашиваемой поверхности | 0.0127 | 1108.98 | 479.38 | 0.88 |  | 14 | 6
Раздел 4. Коридор
30 | ТЕРр62-41-1 | Очистка вручную поверхности фасадов от перхлорвиниловых и масляных красок: с земли и лесов | 100 м2 расчищенной поверхности | 0.5936 | 134.99 | 134.99 |  |  | 80 | 80
31 | ТЕР10-05-011-02 | Устройство подвесных потолков из гипсокартонных листов (ГКЛ) по системе "КНАУФ": одноуровневых (П 113) | 100 м2 потолка | 0.1148 | 7917.94 | 842.2 | 24.83 |  | 909 | 97 | 3
32 | ТЕР10-05-008-03 | Облицовка стен по системе "КНАУФ" по одинарному металлическому каркасу из потолочного профиля гипсокартонными листами (С 623): одним слоем с дверным проемом | 100 м2 стен (за вычетом проемов) | 0.4788 | 7231.98 | 703.28 | 32.28 |  | 3463 | 337 | 15
33 | ТЕР15-06-001-01 | Оклейка обоями стен по монолитной штукатурке и бетону: простыми и средней плотности | 100 м2 оклеиваемой и обиваемой поверхности | 0.4788 | 788.51 | 285.03 | 1.36 | 0.11 | 378 | 136 | 1
34 | ТЕР15-04-005-02 | Окраска поливинилацетатными водоэмульсионными составами простая по штукатурке и сборным конструкциям: потолков, подготовленным под окраску | 100 м2 окрашиваемой поверхности | 0.1148 | 1821.77 | 145.33 | 10.18 | 0.11 | 209 | 17 | 1
35 | ТЕР11-01-035-03 | Устройство покрытий: из плит древесноволокнистых | 100 м2 покрытия | 0.1148 | 2009.73 | 455.54 | 75.59 | 2.19 | 231 | 52 | 9
36 | ТЕР11-01-039-01 | Устройство плинтусов: деревянных | 100 м плинтуса | 0.148 | 945.69 | 62.38 | 8.81 |  | 140 | 9 | 1
37 | ТЕР15-04-025-03 | Улучшенная окраска масляными составами по дереву: полов | 100 м2 окрашиваемой поверхности | 0.1148 | 2102.05 | 446.02 | 12.63 | 0.23 | 241 | 51 | 1
Раздел 5. Кладовая
38 | ТЕР46-04-006-01 | Разборка деревянных перегородок: оштукатуренных щитовых и дощатых однослойных | 100 м2 | 0.042 | 421.21 | 269.16 | 152.05 | 68.32 | 18 | 12 | 6 | 3
39 | ТЕРр62-41-1 | Очистка вручную поверхности фасадов от перхлорвиниловых и масляных красок: с земли и лесов | 100 м2 расчищенной поверхности | 0.2342 | 134.99 | 134.99 |  |  | 32 | 32
40 | ТЕРр61-1-8 | Сплошное выравнивание штукатурки потолков полимерцементным раствором при толщине намета: до 10 мм | 100 м2 поверхности | 0.0308 | 2043.39 | 399.03 | 12.52 | 5.62 | 63 | 12
41 | ТЕР15-04-005-04 | Окраска поливинилацетатными водоэмульсионными составами улучшенная: по штукатурке потолков | 100 м2 окрашиваемой поверхности | 0.0308 | 2945.1 | 462.4 | 18.14 | 0.23 | 91 | 14 | 1
42 | ТЕРр61-1-4 | Сплошное выравнивание штукатурки стен полимерцементным раствором при толщине намета: до 10 мм | 100 м2 поверхности | 0.2034 | 1916.73 | 351.29 | 11.9 | 5.35 | 390 | 71 | 2 | 1
43 | ТЕР11-01-039-01 | Устройство плинтусов: деревянных | 100 м плинтуса | 0.062 | 945.69 | 62.38 | 8.81 |  | 59 | 4 | 1
44 | ТЕР15-04-025-08 | Улучшенная окраска масляными составами по штукатурке: стен | 100 м2 окрашиваемой поверхности | 0.2034 | 2065.33 | 442.9 | 12.38 | 0.11 | 420 | 90 | 3
Раздел 6. Проемы
45 | ТЕР46-04-012-01 | Разборка деревянных заполнений проемов: оконных с подоконными досками | 100 м2 | 0.09891 | 1427.69 | 1268.87 | 158.82 | 71.36 | 141 | 126 | 15 | 7
46 | ТЕРр53-15-2 | Ремонт лицевой поверхности наружных кирпичных стен при глубине заделки: в 1/2 кирпича площадью в одном месте более 1 м2 | 100 м2 отремонтированной поверхности стен | 0.025 | 8522.35 | 2497.97 | 108.78 | 10.75 | 213 | 62 | 3
47 | ТЕР10-01-034-06 | Установка в жилых и общественных зданиях оконных блоков из ПВХ профилей: поворотных (откидных, поворотно-откидных) с площадью проема более 2 м2 двухстворчатых | 100 м2 проемов | 0.05152 | 172988.25 | 1218.29 | 504.98 | 7.61 | 8912 | 63 | 26
48 | ТЕР10-01-034-01 | Установка в жилых и общественных зданиях оконных блоков из ПВХ профилей: глухих с площадью проема до 2 м2 | 100 м2 проемов | 0.026196 | 176244.84 | 1427.55 | 512.96 | 20.29 | 4617 | 37 | 13 | 1
49 | ТЕР10-01-047-03 | Установка блоков из ПВХ в наружных и внутренних дверных проемах: балконных в каменных стенах | 100 м2 проемов | 0.02756 | 193750.4 | 1839.64 | 594.74 | 19.14 | 5340 | 51 | 16 | 1
50 | ТЕР10-01-035-03 | Установка подоконных досок из ПВХ: в каменных стенах толщиной свыше 0,51 м | 100 п.м | 0.0532 | 6268.96 | 174.32 | 34.84 | 0.81 | 334 | 9 | 2
51 | ТСЦ-101-1689 | Доски подоконные ПВХ | м | 5.32 | 72 |  |  |  | 383
52 | ТЕР15-01-050-04 | Облицовка оконных и дверных откосов декоративным бумажно-слоистым пластиком или листами из синтетических материалов на клее | 100 м2 облицовки | 0.082698 | 15800.46 | 1462.6 | 57.4 | 0.93 | 1307 | 121 | 5
53 | ТЕР46-04-012-03 | Разборка деревянных заполнений проемов: дверных и воротных | 100 м2 | 0.0666 | 858.13 | 699.31 | 158.82 | 71.36 | 57 | 47 | 10 | 5
54 | ТЕР10-01-039-03 | Установка блоков в наружных и внутренних дверных проемах: в перегородках и деревянных нерубленых стенах, площадь проема до 3 м2 | 100 м2 проемов | 0.0306 | 33290.7 | 986.59 | 429.59 |  | 1019 | 30 | 13
55 | ТСЦ-203-0205 | Блоки дверные двупольные с полотном: глухим ДГ 21-13, площадь 2,63 м2 | м2 | -3.06 | 286 |  |  |  | -875
56 | ТСЦ-203-0198 | Блоки дверные однопольные с полотном: глухим ДГ 21-7, площадь 1,39 м2; ДГ 21-8, площадь 1,59 м2 | м2 | 1.26 | 330.35 |  |  |  | 416
57 | ТСЦ-203-0199 | Блоки дверные однопольные с полотном: глухим ДГ 21-9, площадь 1,80 м2; ДГ 21-10, площадь 2,01 м2 | м2 | 1.8 | 317.34 |  |  |  | 571
58 | ТСЦ-101-0889 | Скобяные изделия для блоков входных дверей в: помещение однопольных | компл. | 2 | 81.18 |  |  |  | 162
59 | ТЕР10-01-043-07 | Установка коробок в деревянных стенах: нерубленых в дверных проемах площадью до 3 м2 | 100 м2 проемов | 0.036 | 8235.23 | 605.18 | 102.44 |  | 296 | 22 | 4
60 | Текущая цена | Дверной блок утепленный с установкой 6600:1,18:1,1:4,11=1237,16 | к-т | 1 | 1360.88 |  |  |  | 1361
Раздел 7. Электромонтажные работы и сантехнические работы
61 | ТЕРр67-1-1 | Демонтаж: скрытой электропроводки | 100 м | 0.38 | 16.48 | 16.48 |  |  | 6 | 6
62 | ТЕРм08-02-401-01 | Кабель двух-четырехжильный сечением жилы до 16 мм2 с креплением накладными скобами. полосками с установкой ответвительных коробок | 100 м | 0.62 | 2789.61 | 403.51 | 952.15 | 230.54 | 1730 | 250 | 590 | 143
63 | Прайс-лист ООО "Бако" | Кабели силовые на напряжение 660В с поливинилхлоридной изоляцией и оболочкой, марки ВВГнгLS с числом жил 3 и сечением 2,5мм2 | м | 62 | 8.33 |  |  |  | 516
64 | ТЕРр67-9-1 | Смена: выключателей | 100 шт. | 0.05 | 1285.26 | 181.96 |  |  | 64 | 9
65 | ТЕРр67-9-2 | Смена: розеток | 100 шт. | 0.07 | 574.66 | 181.96 |  |  | 40 | 13
66 | ТЕРр67-10-1 | Смена электросчетчиков | 100 шт. | 0.01 | 28756.44 | 698.4 | 1.44 | 0.65 | 288 | 7
67 | ТЕРр65-15-1 | Смена отдельных участков трубопроводов с заготовкой труб в построечных условиях диаметром: до 20 мм | 100 м трубопровода | 0.235 | 2601.32 | 658.14 | 51.29 | 0.92 | 611 | 155 | 12
68 | ТЕР18-03-001-01 | Установка радиаторов: чугунных | 100 кВт радиаторов и конвекторов | 0.0336 | 37243.52 | 649.43 | 453.63 | 31.63 | 1251 | 22 | 15 | 1
Раздел 8. Прочее
69 | ТЕРр69-9-1 | Очистка помещений от строительного мусора | 100 т мусора | 0.088 | 1292.35 | 1292.35 |  |  | 114 | 114
70 | СЦП1-3-26 | ПОГРУЗОЧНЫЕ РАБОТЫ ПРИ АВТОМОБИЛЬНЫХ ПЕРЕВОЗКАХ МУСОР СТРОИТЕЛЬНЫЙ | ЗА Т ГРУЗА | 8 | 1.78 | 1.19 | 0.59 | 0.18 | 14 | 10 | 4 | 1
71 | СЦП3-3-10-1 | ПЕРЕВОЗКА ГРУЗОВ АВТОМОБИЛЯМИ-САМОСВАЛАМИ (РАБОТАЮЩИМИ ВНЕ КАРЬЕРОВ), РАССТОЯНИЕ ПЕРЕВОЗКИ 10 КМ КЛАСС ГРУЗА 1 | 1 т | 8 | 14.26 |  | 14.26 |  | 114 |  | 114
Итого прямые затраты по смете в ценах 2001г. | [8 empty] | 52219 | 4476 | 1000 | 163
Итого прямые затраты по смете с учетом коэффициентов к итогам (Районный к-т 15% (Поз. 1-3, 12, 21, 30, 39, 10, 20, 29, 4, 13, 22, 31, 5, 14, 23, 32, 47-50, 54, 59, 6, 15, 24, 33, 7, 16, 25, 34, 9, 18, 27, 37, 41, 44, 52, 8, 17, 26, 35, 11, 19, 28, 36, 43, 38, 45, 53, 40, 42, 46, 67-70, 61, 64-66, 62)) | [8 empty] | 52916 | 5150 | 1023 | 186
Итого прямые затраты по смете с учетом индексов, в текущих ценах | [8 empty] | 223396 | 71688 | 5078 | 2590
Накладные расходы | [8 empty] | 58574
Сметная прибыль | [8 empty] | 29462
Итоги по смете:
Итого Строительные работы | [8 empty] | 289094
Итого Монтажные работы | [8 empty] | 22338
Итого | [8 empty] | 311432
В том числе:
Материалы | [8 empty] | 146630
Машины и механизмы | [8 empty] | 5078
ФОТ | [8 empty] | 74278
Накладные расходы | [8 empty] | 58574
Сметная прибыль | [8 empty] | 29462
Непредвиденные затраты 2% | [8 empty] | 6229
Итого с непредвиденными | [8 empty] | 317661
Коэфициент снижения начальной цены контракта 317 661 * 0,74155 | [8 empty] | 235562
Сметная прибыль СП*0,15*0,18 | [8 empty] | 795
Накладные расходы НР*0,1712*0,18 | [8 empty] | 1805
Возмещение НДС на эксплуатацию машин (ЭМ-ЗПМ)*0,18 | [8 empty] | 448
Возмещение НДС по материалам МАТ*0,18 | [8 empty] | 26393
ВСЕГО по смете | [8 empty] | 265003
Составила: ___________________________ Н.С.Ращевская