## Локальная смета
УТВЕРЖДАЮ:
Начальник МУ "Управления образования" ___________ В.И. Веснина
"___" ____________ 2011 г.
(наименование стройки)
ЛОКАЛЬНЫЙ СМЕТНЫЙ РАСЧЕТ №
(локальная смета)
| на | Установка водонагревателя и эл.полотенце-14шт.,МОУ "СОШ №23"
|  | Сметная стоимость ___________________________________________________________ |  | ___________________________123,592 |  | тыс.руб.
|  | Средства на оплату труда ___________________________________________________________ |  | ___________________________11,637 |  | тыс.руб.
Составлен(а) в текущих (прогнозных) ценах по состоянию на 2кв.2011 г.
№ пп | Обоснование | Наименование работ и затрат | Ед. изм. | Кол. | Стоимость единицы, руб. |  | Обоснование, индекс | Общая стоимость, руб.
[5 empty] | Всего | Экспл. маш. |  | Всего | в т.ч. оплата труда | Экспл. маш.
[5 empty] | оплата труда | в т.ч. оплата труда |  |  |  | в т.ч. оплата труда
1 | 2 | 3 | 4 | 5 | 6 | 7 | 8 | 9 | 10 | 11
Раздел 1.
1 | ТЕР16-02-001-02 | Прокладка трубопроводов отопления из стальных водогазопроводных неоцинкованных труб диаметром: 20 мм | 100 м трубопровода | 0.08 | 362.46 | 58.74 |  | 412 | 390 | 22
[5 empty] | 303.7 | 6.56 |  |  |  | 14
2 | Тек.ст-ть | труба п/п Ф20мм | м | 8 | 7.08 |  |  | 287
3 | ТЕР16-02-001-02 | Прокладка трубопроводов из П/п труб диаметром 20 мм (Прим.) | 100 м трубопровода | 0.08 | 362.46 | 58.74 |  | 412 | 390 | 22
[5 empty] | 303.7 | 6.56 |  |  |  | 14
4 | Тек.ст-ть | труба п/п армир. Ф20мм | м | 8 | 14.51 |  |  | 583
5 | ТЕР17-01-008-01 | Установка нагревателей индивидуальных водоводяных | 10 комплектов | 0.01 | 781.35 | 98.19 |  | 115 | 111 | 4
[5 empty] | 683.16 | 14.59
6 | Тек.ст-ть | Водонагреватель (80л -12000р.) | шт | 1 | 2022.97 |  |  | 10170
7 | Тек. ст-ть | подводка гибкая L=1м | шт. | 2 | 17.75 |  |  | 181
Эл.полотенце
8 | ТЕРм08-02-472-10 | Проводник заземляющий: из медного изолированного провода сечением 25 мм2 открыто по строительным основаниям | 100 м | 0.6 | 531.4 | 42.1 |  | 3994 | 3508 | 109
[5 empty] | 364.41 | 0.65
9 | ТЕРм08-02-399-01 | Провод в коробах, сечение, мм2, до: 6 | 100 м | 0.7 | 58.28 | 30.74 |  | 406 | 306 | 100
[5 empty] | 27.53 | 12.71 |  |  |  | 139
10 | ТЕРм08-02-396-05 | Короб по стенам и потолкам, длина, м: 2 | 100 м | 0.62 | 426.39 | 267.14 |  | 2245 | 1462 | 748
[5 empty] | 147.02 | 59.82 |  |  |  | 599
11 | ТЕРм08-02-144-01 | Присоединение к зажимам жил проводов или кабелей, сечение, мм2, до: 2,5 | 100 шт. | 0.24 | 96.12 |  |  | 362 | 362
96.12
12 | ТЕРм08-03-591-08 | Розетка штепсельная: неутопленного типа при открытой проводке | 100 шт. | 0.14 | 622.38 | 27.13 |  | 990 | 807 | 17
[5 empty] | 356.4 | 0.86
13 | ТЕРм08-03-602-01 | Электрополотенце | шт. | 14 | 15.55 | 3.14 |  | 2594 | 2227 | 191
[5 empty] | 9.9 | 0.22 |  |  |  | 42
14 | ТЕРр69-02-01 | Сверление отверстий в кирпичных стенах электроперфоратором: толщина стен 0,5 кирпича, диаметром до 20 мм | 100 отверстий | 0.16 | 59.96 | 21.04 |  | 124 | 111 | 13
38.92
15 | ТЕРм08-03-526-01 | Выключатели установочные автоматические (автоматы) или неавтоматические. Автомат одно-, двух-, трехполюсный, устанавливаемый на конструкции на стене или колонне, на ток, А, до: 25 | шт. | 6 | 13.7 | 1.36 |  | 1218 | 1183 | 35
[5 empty] | 12.36 | 0.04
Для установки электрополотенец
16 | Тек. ст-ть | Провод ПВ-3-10 | м | 60 | 7.7 |  |  | 2322
17 | Тек.ст-ть | Кабель ВВГ 3*2,5 | м | 70 | 6.6 |  |  | 2322
18 | Тек. ст-ть | Кабель-канал 16*16 СКК10-025-016-1 "ЭЛЕКОР"2мп. | шт | 31 | 5.22 |  |  | 814
19 | Тек. ст-ть | розетка одноместная ГЕРМЕС РСб20-3-ГБ, з/к, 16А,IP-44 | шт | 14 | 13.5 |  |  | 950
20 | Тек.ст-ть | электрополотенце (5000руб./шт.) | шт | 14 | 895.83 |  |  | 63049
21 | Тек. ст-ть | Автоматический выключатель /н.р.=25А | шт | 6 | 11.47 |  |  | 347
Итого прямые затраты по смете в ценах 2001г. | [7 empty] | 17228 | 677 | 283
Итого прямые затраты по смете с учетом коэффициентов к итогам | [7 empty] | 93871 | 10829 | 1262
Итого | [7 empty] | 108306
Накладные расходы | [7 empty] | 8964
Сметная прибыль | [7 empty] | 5471
Сумма НДС по упрощенной схеме МАТ*0,18+(ЭМ-ЗПМ)*0,18+(ОЗП+ЗПМ)*1,12*0,7*0,183*0,18+(ОЗП+ЗПМ)*0,65*0,9*0,15*0,18 | [7 empty] | 15286
ВСЕГО по смете | [7 empty] | 123592
| ЗАКАЗЧИК |  |  |  |  | ПОДРЯДЧИК