## Локальная смета
УТВЕРЖДАЮ:
Начальник МУ «Управление образования»
__________ В.И. Веснина
«____» ________ 2010г.
ДЕФЕКТНАЯ ВЕДОМОСТЬ
на капитальный ремонт мойки, коридора, цехов
МОУ "СОШ №23" по адресу ул.Брусилова, 41,
требуется выполнение отделочных работ:
№ пп | Наименование работ и затрат | Ед. изм. | Кол.
1 | 2 | 3 | 4
Раздел 1. Отделочные работы
1 | Ремонт штукатурки откосов внутри здания по камню и бетону цементно-известковым раствором: прямолинейных | 100 м2 отремонтированной поверхности | 0.11
2 | Оштукатуривание поверхностей цементно-известковым или цементным раствором по камню и бетону простое стен 10мм | 100 м2 оштукатуриваемой поверхности | 1.02
3 | Оштукатуривание поверхностей цементно-известковым или цементным раствором по камню и бетону: простое потолков | 100 м2 оштукатуриваемой поверхности | 0.37
4 | Сплошное выравнивание штукатурки внутри здания (однослойная штукатурка) сухой растворной смесью (типа "Ветонит") толщиной до 10 мм для последующей окраски или оклейки обоями стен | 100 м2 поверхности | 3.51
5 | Волнослой (30 кг/меш.) | кг | 1755
6 | Сплошное выравнивание штукатурки внутри здания (однослойная штукатурка) сухой растворной смесью (типа "Ветонит") толщиной до 10 мм для последующей окраски или оклейки обоями: потолков | 100 м2 поверхности | 0.52
7 | Волношов (25 кг/меш.) | кг | 260
8 | Окраска поливинилацетатными водоэмульсионными составами улучшенная: по штукатурке стен | 100 м2 окрашиваемой поверхности | 0.28
9 | Окраска поливинилацетатными водоэмульсионными составами улучшенная: по штукатурке потолков | 100 м2 окрашиваемой поверхности | 0.37
10 | Улучшенная окраска масляными составами по штукатурке: стен | 100 м2 окрашиваемой поверхности | 1.02
11 | Гладкая облицовка стен, столбов, пилястр и откосов (без карнизных, плинтусных и угловых плиток) без установки плиток туалетного гарнитура на клее из сухих смесей по кирпичу и бетону | 100 м2 поверхности облицовки | 0.24
12 | ПОГРУЗОЧНЫЕ РАБОТЫ ПРИ АВТОМОБИЛЬНЫХ ПЕРЕВОЗКАХ МУСОР СТРОИТЕЛЬНЫЙ | ЗА Т ГРУЗА | 5
13 | ПЕРЕВОЗКА ГРУЗОВ АВТОМОБИЛЯМИ-САМОСВАЛАМИ (РАБОТАЮЩИМИ ВНЕ КАРЬЕРОВ), РАССТОЯНИЕ ПЕРЕВОЗКИ 10 КМ КЛАСС ГРУЗА 1 | 1 т | 5
Перегородки
14 | Кладка перегородок армированных толщиной в 1/2 кирпича при высоте этажа до 4 м: из керамического кирпича | 100 м2 перегородок (за вычетом проемов) | 0.08
15 | Устройство металлических перемычек в стенах существующих зданий | 1 т металлоконструкций перемычек | 0.089
| Директор МОУ "СОШ №23" | Н.И. Синютина
| Ведущий инженер | Н.В. Дюбакова