## Дефектная ведомость
Утверждаю:
Начальник МКУ "Управление образования"
_________А.А. Мищерин
"______"_________2012г.
ДЕФЕКТНАЯ ВЕДОМОСТЬ
на замену деревянных оконных блоков на блоки из ПВХ профиля в МБОУ "СОШ №23" по ул. Брусилова, 51а требуется выполнение монтажных работ:
1 | 2 | 3 | 4
Раздел 1.
1 | Разборка деревянных заполнений проемов: оконных с подоконными досками | 100 м2 | 0.8534
2 | Установка в жилых и общественных зданиях оконных блоков из ПВХ профилей: глухих с площадью проема более 2 м2 (6 штук спортзал) | 100 м2 проемов | 0.36084
3 | Блоки оконные из поливинилхлоридных профилей с листовым стеклом и стеклопакетом: одностворные ОПРСП 9-9, площадью 0,75 м2 (ГОСТ 30674-99) | м2 | -36.08
4 | Блок оконный пластиковый трехстворчатый, глухой, с двухкамерным стеклопакетом (32 мм), площадью более 3 м2 | м2 | 36.08
5 | Установка в жилых и общественных зданиях оконных блоков из ПВХ профилей: поворотных (откидных, поворотно-откидных) с площадью проема более 2 м2 трехстворчатых, в том числе при наличии створок глухого остекления (10 штук 1 этаж) | 100 м2 проемов | 0.37168
6 | Блоки оконные из поливинилхлоридных профилей с листовым стеклом и стеклопакетом: одностворные ОПРСП 9-9, площадью 0,75 м2 (ГОСТ 30674-99) | м2 | -37.168
7 | Блок оконный пластиковый трехстворчатый, с поворотно-откидной створкой, двухкамерным стеклопакетом (32 мм), площадью более 3,5 м2 | м2 | 37.168
8 | Установка в жилых и общественных зданиях оконных блоков из ПВХ профилей: поворотных (откидных, поворотно-откидных) с площадью проема более 2 м2 трехстворчатых, в том числе при наличии створок глухого остекления (2 штуки спортзал) | 100 м2 проемов | 0.1209
9 | Блоки оконные из поливинилхлоридных профилей с листовым стеклом и стеклопакетом: одностворные ОПРСП 9-9, площадью 0,75 м2 (ГОСТ 30674-99) | м2 | -12.09
10 | Блок оконный пластиковый трехстворчатый, с поворотно-откидной створкой, двухкамерным стеклопакетом (32 мм), площадью более 3,5 м2 | м2 | 12.09
11 | Установка подоконных досок из ПВХ: в каменных стенах толщиной свыше 0,51 м | 100 п.м | 0.3309
12 | Доски подоконные ПВХ, шириной 600 мм | м | 33.09
13 | Облицовка стен декоративным бумажно-слоистым пластиком или листами из синтетических материалов: по сплошному основанию на клее | 100 м2 облицовки | 0.6737
14 | Устройство уголков поливинилхлоридных: на клее КН-2 (Прим.) | 100 м плинтуса | 2.695
15 | Устройство мелких покрытий (брандмауэры, парапеты, свесы и т.п.) из листовой оцинкованной стали и откосы с 3-х сторон | 100 м2 покрытия | 0.0736
| Директор МБОУ "СОШ №23" | Синютина Н.Н.
| Инженер по технадзору | Чивчибаши О.А.