## Дефектная ведомость
Начальник МКУ"Управление образования"
__________А.А.Мищерин
"___" ___________ 2012 г.
ДЕФЕКТНАЯ ВЕДОМОСТЬ
на замену деревянных оконных блоков на блоки из ПВХ профиля в МБОУ "СОШ №1" по адресу ул. Светлова, 90 требуется выполнение монтажных работ:
№ пп | Наименование | Ед. изм. | Кол.
1 | 2 | 3 | 4
Раздел 1.
1 | Разборка деревянных заполнений проемов: оконных с подоконными досками | 100 м2 | 0.4243
2 | Установка в жилых и общественных зданиях оконных блоков из ПВХ профилей: поворотных (откидных, поворотно-откидных) с площадью проема более 2 м2 трехстворчатых, в том числе при наличии створок глухого остекления | 100 м2 проемов | 0.4243
3 | Блоки оконные из поливинилхлоридных профилей с листовым стеклом и стеклопакетом: одностворные ОПРСП 9-9, площадью 0,75 м2 (ГОСТ 30674-99) | м2 | -42.43
4 | Блок оконный пластиковый трехстворчатый, с поворотно-откидной створкой, стеклопакетом (32 мм), площадью более 3,5 м2 | м2 | 42.43
5 | Установка подоконных досок из ПВХ: в каменных стенах толщиной свыше 0,51 м | 100 п.м | 0.224
6 | Доски подоконные ПВХ | м | 22.4
7 | Облицовка стен декоративным бумажно-слоистым пластиком или листами из синтетических материалов: по сплошному основанию на клее | 100 м2 облицовки | 0.345
8 | Устройство уголков поливинилхлоридных: на клее КН-2 (Прим.) | 100 м плинтуса | 1.152
9 | Устройство мелких покрытий (брандмауэры, парапеты, свесы и т.п.) из листовой оцинкованной стали и откосы с 3-х сторон | 100 м2 покрытия | 0.0648
| Директор МБОУ "СОШ №1" | Л.Н. Гузеева
| Инженер по технадзору | О.А. Чивчибаши
19.11.2012г.