## Локальная смета
УТВЕРЖДАЮ:
Начальник МКУ "Управление образования"
___________А.А. Мищерин
"___" ___________ 2012 г.
(наименование стройки)
ЛОКАЛЬНЫЙ СМЕТНЫЙ РАСЧЕТ №
(локальная смета)
| на | замену деревянных оконных блоков на блоки из ПВХ профиля (актовый зал) в МБОУ "Лицей"Эрудит"
|  | Сметная стоимость строительных работ _______________________________________________________________________________________________ |  | ___________________________230454 |  | руб.
|  | Средства на оплату труда _______________________________________________________________________________________________ |  | ___________________________23773 |  | руб.
Составлен(а) в текущих (прогнозных) ценах по состоянию на _1кв.2012_ г.
№ пп | Обоснование | Наименование работ и затрат | Ед. изм. | Кол. | Стоимость единицы, руб. |  |  | Обоснование, индекс | Общая стоимость, руб.
[5 empty] | Всего | Экспл. маш. | Мат-ы |  | Всего | в т.ч. оплата труда | Экспл. маш. | Мат-ы
[5 empty] | оплата труда | в т.ч. оплата труда |  |  |  |  | в т.ч. оплата труда
1 | 2 | 3 | 4 | 5 | 6 | 7 | 8 | 9 | 10 | 11 | 12 | 13
Раздел 1.
1 | ТЕР46-04-012-01 Постан. Админ. Алтайск.кр. №12 от 17.01.11 | Разборка деревянных заполнений проемов: оконных с подоконными досками | 100 м2 | 0.4413 | 1427.69 | 158.82 |  | ТЕР46-04-012-01 Индексы к ТЕР (ред-2009) 2012-1 ОЗП=14,32; ЭМ=7,935; ЗПМ=14,324 | 630 | 560 | 70
[5 empty] | 1268.87 | 71.36 |  |  |  |  | 31
2 | ТЕР10-01-034-08 Постан. Админ. Алтайск.кр. №12 от 17.01.11 | Установка в жилых и общественных зданиях оконных блоков из ПВХ профилей: поворотных (откидных, поворотно-откидных) с площадью проема более 2 м2 трехстворчатых, в том числе при наличии створок глухого остекления | 100 м2 проемов | 0.4413 | 173303.74 | 510.56 | 171546.13 | ТЕР10-01-034-08 Индексы к ТЕР (ред-2009) 2012-1 ОЗП=14,32; ЭМ=6,106; ЗПМ=14,319; МАТ=1,994 | 76479 | 550 | 225 | 75704
[5 empty] | 1247.05 | 7.61 |  |  |  |  | 3
3 | ТСЦ-203-8040 Постан. Админ. Алтайск.кр. №12 от 17.01.11 | Блоки оконные из поливинилхлоридных профилей с листовым стеклом и стеклопакетом: одностворные ОПРСП 9-9, площадью 0,75 м2 (ГОСТ 30674-99) | м2 | -44.13 | 1620.33 |  | 1620.33 | ТСЦ-203-8040 Блоки оконные из поливинилхлоридных профилей с листовым стеклом и стеклопакетом одностворные ОПРСП 9-9, площадью 0,75 м2 (ГОСТ 30674-99) (Индексы к ТЕР (ред-2009) 2012-1) МАТ=1,909 | -71505 |  |  | -71505
4 | ФССЦ-203-1079 Изм. Пр.Минрег. от 03.08.10 №359 | Блок оконный пластиковый трехстворчатый, с поворотно-откидной створкой, стеклопакетом (32 мм), площадью более 3,5 м2 | м2 | 44.13 | 2440.33 |  | 2440.33 | 2 МАТ=0,94 | 107692 |  |  | 107692
6 | ТЕР10-01-035-03 Постан. Админ. Алтайск.кр. №12 от 17.01.11 | Установка подоконных досок из ПВХ: в каменных стенах толщиной свыше 0,51 м | 100 п.м | 0.154 | 6268.96 | 34.84 | 6059.8 | ТЕР10-01-035-03 Индексы к ТЕР (ред-2009) 2012-1 ОЗП=14,32; ЭМ=6,924; ЗПМ=14,173; МАТ=2,515 | 965 | 27 | 5 | 933
[5 empty] | 174.32 | 0.81
7 | ФССЦ-101-2912 Пр. Минрегиона от 04.03.10 №94 | Доски подоконные ПВХ, шириной 600 мм | м | 15.4 | 378.02 |  | 378.02 | 2 МАТ=0,94 | 5822 |  |  | 5822
8 | ТЕР15-01-050-03 Постан. Админ. Алтайск.кр. №12 от 17.01.11 | Облицовка стен декоративным бумажно-слоистым пластиком или листами из синтетических материалов: по сплошному основанию на клее | 100 м2 облицовки | 0.357 | 14192.76 | 55.2 | 13796.04 | ТЕР15-01-050-03 Индексы к ТЕР (ред-2009) 2012-1 ОЗП=14,32; ЭМ=6,893; ЗПМ=14,294; МАТ=3,8 | 5067 | 122 | 20 | 4925
[5 empty] | 341.52 | 0.93
9 | ТЕР11-01-040-01 Постан. Админ. Алтайск.кр. №12 от 17.01.11 | Устройство уголков поливинилхлоридных: на клее КН-2 (Прим.) | 100 м плинтуса | 1.1956 | 963.06 | 3.3 | 875.81 | ТЕР11-01-040-01 Индексы к ТЕР (ред-2009) 2012-1 ОЗП=14,32; ЭМ=6,875; МАТ=3,172 | 1151 | 100 | 4 | 1047
83.95
10 | ТЕР12-01-010-01 Постан. Админ. Алтайск.кр. №12 от 17.01.11 | Устройство мелких покрытий (брандмауэры, парапеты, свесы и т.п.) из листовой оцинкованной стали и откосы с 3-х сторон | 100 м2 покрытия | 0.0539 | 13159.35 | 30.53 | 12209.51 | ТЕР12-01-010-01 Индексы к ТЕР (ред-2009) 2012-1 ОЗП=14,32; ЭМ=4,531; ЗПМ=14,328; МАТ=2,555 | 709 | 50 | 2 | 657
[5 empty] | 919.31 | 2.69
Итого прямые затраты по смете в ценах 2001г. | [8 empty] | 127010 | 1409 | 326 | 125275
Итого прямые затраты по смете с учетом коэффициентов к итогам (Районный к-т 15% (Поз. 1-2, 6, 8-10)) | [8 empty] | 127227 | 1621 | 331 | 125275
Итого прямые затраты по смете с учетом индексов, в текущих ценах | [8 empty] | 172608 | 23214 | 2179 | 147215
Накладные расходы | [8 empty] | 20072
Сметная прибыль | [8 empty] | 10093
Итого | [8 empty] | 202773
Компенсация НДС (МАТ+(ЭМ-ЗПМ)+НР*0,1712+СП*0,15)*0,18 | [8 empty] | 27681
ВСЕГО по смете | [8 empty] | 230454
| ЗАКАЗЧИК: |  |  |  | ПОДРЯДЧИК: