## Локальная смета
УТВЕРЖДАЮ:
Начальник МКУ "Управление образования" г.Рубцовска
_________А.А.Мищерин
"___ "_________ 2013 г.
Детские сады
(наименование стройки)
ЛОКАЛЬНЫЙ СМЕТНЫЙ РАСЧЕТ №
| на | Ремонт мягкой кровли МБДОУ "Д/сад№31"
|  | Сметная стоимость строительных работ _______________________________________________________________________________________________ |  | ___________________________776,413 |  | тыс. руб.
|  | Средства на оплату труда _______________________________________________________________________________________________ |  | ___________________________216,821 |  | тыс. руб.
Составлен(а) в текущих (прогнозных) ценах по состоянию на 1кв. 2013г.
№ пп | Обоснование | Наименование работ и затрат | Ед. изм. | Кол. | Стоимость единицы, руб. |  |  | Обоснова- ние, индекс | Общая стоимость, руб.
[5 empty] | Всего | Экспл. маш. | Мат-ы |  | Всего | в т.ч. оплата труда | Экспл. маш. | Мат-ы
[5 empty] | оплата труда | в т.ч. оплата труда |  |  |  |  | в т.ч. оплата труда
1 | 2 | 3 | 4 | 5 | 6 | 7 | 8 | 9 | 10 | 11 | 12 | 13
Раздел 1.
1 | ТЕР07-06-002-06 | Устройство плит перекрытий каналов площадью: до 1 м2 | 100 шт. сборных конструкций | 0.15 | 4597.28 | 3923.94 |  | ТЕР07-06-002-06 Индексы 2013-1 кв ОЗП=14,75; ЭМ=5,25; ЗПМ=14,737; МАТ=5,496 | 690 | 101 | 589
[5 empty] | 673.34 | 457.26 |  |  |  |  | 69
2 | ТЕР46-04-001-04 | Разборка: кирпичных стен | 1 м3 | 1 | 135.61 | 74.88 |  | ТЕР46-04-001-04 Индексы 2013-1 кв. ОЗП=14,75; ЭМ=5,123; ЗПМ=14,733 | 136 | 61 | 75
[5 empty] | 60.73 | 9.21 |  |  |  |  | 9
3 | ТЕРр65-35-1 | Прочистка вентиляционных каналов | 100 м канала | 0.4 | 179.1 | 0.21 | 46.31 | ТЕРр65-35-1 Индексы 2013-1 кв. ОЗП=14,75; ЭМ=8,273; ЗПМ=15,6; МАТ=4,798 | 72 | 53 |  | 19
[5 empty] | 132.58 | 0.09
4 | ТЕР46-04-008-01 | Разборка покрытий кровель: из рулонных материалов | 100 м2 покрытия | 7.17 | 137.68 | 44.35 |  | ТЕР46-04-008-01 Индексы к ТЕР Алт.кр. (ред-2009 с изм.1) 2013-1 кв. ОЗП=14,75; ЭМ=1,892 | 987 | 669 | 318
93.33
5 | ТЕР07-06-002-06 | Устройство плит перекрытий каналов площадью: до 1 м2 | 100 шт. сбор конструкций | 0.15 | 4674.62 | 3923.94 | 77.34 | ТЕР07-06-002-06 Индексы 2013-1 кв. ОЗП=14,75; ЭМ=5,25; ЗПМ=14,737; МАТ=5,496 | 701 | 101 | 589 | 11
[5 empty] | 673.34 | 457.26 |  |  |  |  | 69
6 | ТЕР46-04-008-02 | Разборка покрытий кровель: из листовой стали | 100 м2 покрытия | 0.28 | 69.08 | 13.4 |  | ТЕР46-04-008-02 Индексы 2013-1 кв. ОЗП=14,75; ЭМ=1,893 | 19 | 16 | 3
55.68
7 | ТЕР46-02-007-01 | Кладка отдельных участков кирпичных стен и заделка проемов в кирпичных стенах при объеме кладки в одном месте: до 5 м3 | 1 м3 | 2 | 580.93 | 2.28 | 479.31 | ТЕР46-02-007-01 Индексы 2013-1 кв. ОЗП=14,75; ЭМ=1,895; МАТ=9,748 | 1162 | 199 | 5 | 958
99.34
8 | ТЕРр58-16-3 | Ремонт цементной стяжки площадью заделки: до 1,0 м2 | 100 мест | 7.1 | 1961.28 | 87.06 | 916.86 | ТЕРр58-16-3 Индексы к ТЕР Алт.кр. (ред-2009 с изм.1) 2013-1 кв. ОЗП=14,75; ЭМ=5,287; ЗПМ=14,73; МАТ=6,128 | 13925 | 6797 | 618 | 6510
[5 empty] | 957.36 | 11.05 |  |  |  |  | 78
9 | ТЕР12-01-007-10 | Комплекс работ по наплавляемым рулонным материалам для зданий шириной от 12 до 24 метров: в два слоя | 100 м2 кровли | 7.17 | 15647.67 | 172.65 | 14853.92 | ТЕР12-01-007-10 Индексы 2013-1ОЗП=14,75;ЭМ=4,764;ЗПМ=14,733;МАТ=3,798 | 112194 | 4453 | 1238 | 106503
[5 empty] | 621.1 | 15.05 |  |  |  |  | 108
10 | ТСЦ-402-0004 | Раствор готовый кладочный цементный марки: 100 | м3 | -7.17 | 422.28 |  | 422.28 | ТСЦ-402-0004 Раствор готовый кладочный цементный марки 100 (Индексы 2013-1 кв.) МАТ=6,133 | -3028 |  |  | -3028
11 | ТСЦ-101-1961 | Материалы рулонные кровельные для: верхнего слоя, изопласт ЭКП-4.5 | м2 | -817.4 | 48.04 |  | 48.04 | ТСЦ-101-1961 Изопласт К ЭКП-4,5 (Индексы 2013-1 кв.) МАТ=3,878 | -39268 |  |  | -39268
12 | ТСЦ-101-1962 | Материалы рулонные кровельные для: нижних слоев, изопласт ЭПП-4 | м2 | -1176 | 40.83 |  | 40.83 | ТСЦ-101-1962 Изопласт П ЭПП-4,0 (Индексы 2013-1 кв.) МАТ=3,879 | -48016 |  |  | -48016
13 | Тек. ст-сть | Бикрост ХПП к=1.16 Стеклохолст ниж.слой (1095:15:4,81:1,18:1,1)=11,69 | м2 | 831.72 | 12.86 |  | 12.86 | ОЗП=14,75; ЭМ=5,24; ЗПМ=14,75; МАТ=4,81 | 10696 |  |  | 10696
14 | Тек. ст-сть | Бикрост ТКП к=1.14 гран серый Стеклоткань Верх.слой (1250:10:4,81:1,18:1,1)=20,02 | м2 | 817.38 | 22.02 |  | 22.02 | ОЗП=14,75; ЭМ=5,24; ЗПМ=14,75; МАТ=4,81 | 17999 |  |  | 17999
15 | ФССЦпг01-01-01-043 | Погрузочные работы при автомобильных перевозках: мусора строительного с погрузкой экскаваторами емкостью ковша до 0,5 м3 | 1 т груза | 10.51 | 3.53 | 3.53 |  | ФССЦпг01-01-01-043 Индексы к ФЕР (ред-2009) 2013-1 кв. ОЗП=14,75; ЭМ=7,4; ЗПМ=14,75 | 37 |  | 37
16 | ФССЦпг03-21-01-010 | Перевозка грузов автомобилями-самосвалами грузоподъемностью 10 т, работающих вне карьера, на расстояние: до 10 км I класс груза | 1 т груза | 10.51 | 11.42 | 11.42 |  | ФССЦпг03-21-01-010 Индексы к ФЕР (ред-2009) 2013-1 кв. ОЗП=14,75; ЭМ=5,76; ЗПМ=14,75 | 120 |  | 120
Итого прямые затраты по смете в ценах 2001г. | [8 empty] | 68426 | 12450 | 3592 | 52384
333
Итого прямые затраты по смете с учетом индексов, в текущих ценах | [8 empty] | 463547 | 211178 | 17571 | 234798
5643
Бетонные и железобетонные сборные конструкции в промышленном строительстве | [8 empty] | 18136
Работы по реконструкции зданий и сооружений (усиление и замена существующих конструкций, разборка и возведение отдельных конструктивных элементов) | [8 empty] | 48676
Внутренние санитарно-технические работы: демонтаж и разборка (ремонтно-строительные) | [8 empty] | 1846
Крыши, кровли | [8 empty] | 290314
Кровли | [8 empty] | 364400
Итого | [8 empty] | 724337
Материалы | [8 empty] | 234798
Машины и механизмы | [8 empty] | 17571
ФОТ | [8 empty] | 216821
Накладные расходы | [8 empty] | 163624
Сметная прибыль | [8 empty] | 97166
Компенсация НДС (МАТ+(ЭМ-ЗПМ)+НР*0,1712+СП*0,15)*0,18 | [8 empty] | 52076
ВСЕГО по смете | [8 empty] | 776413
| ЗАКАЗЧИК |  |  | Составил |  |  |  | ПОДРЯДЧИК