## Локальная смета
УТВЕРЖДАЮ:
Начальник МКУ "Управление образования" г.Рубцовска
_________А.А.Мищерин
"___ "_________ 2013 г.
(наименование стройки)
ЛОКАЛЬНЫЙ СМЕТНЫЙ РАСЧЕТ №
(локальная смета)
| на | Ремонт мягкой кровли здания МБДОУ "Д/сад №10"Гнездышка"
|  | Сметная стоимость строительных работ _______________________________________________________________________________________________ |  | ___________________________1255,270 |  | тыс. руб.
|  | Средства на оплату труда _______________________________________________________________________________________________ |  | ___________________________340,763 |  | тыс. руб.
Составлен(а) в текущих (прогнозных) ценах по состоянию на __1кв. 2013г.
№ пп | Обоснование | Наименование работ и затрат | Ед. изм. | Кол. | Стоимость единицы, руб. |  |  | Обоснова- ние, индекс | Общая стоимость, руб.
[5 empty] | Всего | Экспл. маш. | Мат-ы |  | Всего | в т.ч. оплата труда | Экспл. маш. | Мат-ы
[5 empty] | оплата труда | в т.ч. оплата труда |  |  |  |  | в т.ч. оплата труда
1 | 2 | 3 | 4 | 5 | 6 | 7 | 8 | 9 | 10 | 11 | 12 | 13
Раздел 1.
Демонтаж
1 | ТЕР46-04-001-04 | Разборка: кирпичных стен | 1 м3 | 2 | 135.61 | 74.88 |  | ТЕР46-04-001-04 Индексы к ТЕР Алт.кр. (ред-2009 с изм.1) 2013-1 кв. ОЗП=14,75; ЭМ=5,123; ЗПМ=14,733 | 271 | 121 | 150
[5 empty] | 60.73 | 9.21 |  |  |  |  | 18
2 | ТЕР46-04-008-01 | Разборка покрытий кровель: из рулонных материалов | 100 м2 покрытия | 11 | 137.68 | 44.35 |  | ТЕР46-04-008-01 Индексы к ТЕР Алт.кр. (ред-2009 с изм.1) 2013-1 кв. ОЗП=14,75; ЭМ=1,892 | 1514 | 1027 | 487
93.33
3 | ТЕР46-04-008-02 | Разборка покрытий кровель: из листовой стали | 100 м2 покрытия | 0.76 | 69.08 | 13.4 |  | ТЕР46-04-008-02 Индексы к ТЕР Алт.кр. (ред-2009 с изм.1) 2013-1 кв. ОЗП=14,75; ЭМ=1,893 | 53 | 43 | 10
55.68
Устройство кровли
4 | ТЕРр53-20-1 | Кладка отдельных участков из кирпича: наружных простых стен | 100 м3 кладки | 0.025 | 54667.55 | 3558.36 | 47185.08 | ТЕРр53-20-1 Индексы к ТЕР Алт.кр. (ред-2009 с изм.1) 2013-1 кв. ОЗП=14,75; ЭМ=4,935; ЗПМ=14,737; МАТ=9,727 | 1367 | 98 | 89 | 1180
[5 empty] | 3924.11 | 419.25 |  |  |  |  | 10
5 | ТЕРр58-16-3 | Ремонт цементной стяжки площадью заделки: до 1,0 м2 | 100 мест | 11.7 | 1961.28 | 87.06 | 916.86 | ТЕРр58-16-3 Индексы к ТЕР Алт.кр. (ред-2009 с изм.1) 2013-1 кв. ОЗП=14,75; ЭМ=5,287; ЗПМ=14,73; МАТ=6,128 | 22947 | 11201 | 1019 | 10727
[5 empty] | 957.36 | 11.05 |  |  |  |  | 129
6 | ТЕР12-01-007-10 | Комплекс работ по наплавляемым рулонным материалам для зданий шириной от 12 до 24 метров: в два слоя | 100 м2 кровли | 11.7 | 16258.93 | 172.65 | 15465.18 | ТЕР12-01-007-10 Индексы к ТЕР Алт.кр. (ред-2009 с изм.1) 2013-1 кв. ОЗП=14,75; ЭМ=4,764; ЗПМ=14,733; МАТ=3,798 | 190229 | 7267 | 2020 | 180942
[5 empty] | 621.1 | 15.05 |  |  |  |  | 176
7 | ТСЦ-402-0004 | Раствор готовый кладочный цементный марки: 100 | м3 | -11.7 | 422.28 |  | 422.28 | ТСЦ-402-0004 Раствор готовый кладочный цементный марки 100 (Индексы к ТЕР Алт.кр. (ред-2009 с изм.1) 2013-1 кв.) МАТ=6,133 | -4941 |  |  | -4941
8 | ТСЦ-101-1961 | Материалы рулонные кровельные для: верхнего слоя, изопласт ЭКП-4.5 | м2 | -1334 | 48.04 |  | 48.04 | ТСЦ-101-1961 Изопласт К ЭКП-4,5 (Индексы к ТЕР Алт.кр. (ред-2009 с изм.1) 2013-1 кв.) МАТ=3,878 | -64085 |  |  | -64085
9 | ТСЦ-101-1962 | Материалы рулонные кровельные для: нижних слоев, изопласт ЭПП-4 | м2 | -1919 | 40.83 |  | 40.83 | ТСЦ-101-1962 Изопласт П ЭПП-4,0 (Индексы к ТЕР Алт.кр. (ред-2009 с изм.1) 2013-1 кв.) МАТ=3,879 | -78353 |  |  | -78353
10 | Тек. ст-сть | Бикрост ХПП к=1.16 Стеклохолст ниж.слой (1095:15:4,81:1,18:1,1)=11,69 | м2 | 1357.2 | 12.86 |  | 12.86 | 1 ОЗП=14,75; ЭМ=5,24; ЗПМ=14,75; МАТ=4,81 | 17454 |  |  | 17454
11 | Тек. ст-сть | Бикрост ТКП к=1.14 гран серый Стеклоткань Верх.слой (1250:10:4,81:1,18:1,1)=20,02 | м2 | 1333.8 | 22.02 |  | 22.02 | 1 ОЗП=14,75; ЭМ=5,24; ЗПМ=14,75; МАТ=4,81 | 29370 |  |  | 29370
12 | ФССЦпг01-01-01-043 | Погрузочные работы при автомобильных перевозках: мусора строительного с погрузкой экскаваторами емкостью ковша до 0,5 м3 | 1 т груза | 16.8 | 3.53 | 3.53 |  | ФССЦпг01-01-01-043 Индексы к ФЕР (ред-2009) 2013-1 кв. ОЗП=14,75; ЭМ=7,4; ЗПМ=14,75 | 59 |  | 59
13 | ФССЦпг03-21-01-010 | Перевозка грузов автомобилями-самосвалами грузоподъемностью 10 т, работающих вне карьера, на расстояние: до 10 км I класс груза | 1 т груза | 16.8 | 11.42 | 11.42 |  | ФССЦпг03-21-01-010 Индексы к ФЕР (ред-2009) 2013-1 кв. ОЗП=14,75; ЭМ=5,76; ЗПМ=14,75 | 192 |  | 192
Итого прямые затраты по смете в ценах 2001г. | [8 empty] | 116077 | 19757 | 4026 | 92294
Итого прямые затраты по смете с учетом коэффициентов к итогам (Районный к-т 15% (Поз. 1-6)) | [8 empty] | 119090 | 22720 | 4076 | 92294
Итого прямые затраты по смете с учетом индексов, в текущих ценах | [8 empty] | 760970 | 335121 | 18951 | 406898
Накладные расходы | [8 empty] | 254718
Сметная прибыль | [8 empty] | 151992
Итого | [8 empty] | 1167680
Компенсация НДС (МАТ+(ЭМ-ЗПМ)+НР*0,1712+СП*0,15)*0,18 | [8 empty] | 87590
ВСЕГО по смете | [8 empty] | 1255270
| ЗАКАЗЧИК: |  |  |  |  | ПОДРЯДЧИК: