## Локальная смета
УТВЕРЖДАЮ:
Начальник МКУ "Управление образования"
__________А.А. Мищерин
"___" ___________ 2013 г.
(наименование стройки)
ЛОКАЛЬНЫЙ СМЕТНЫЙ РАСЧЕТ №
(локальная смета)
| на | Ремонт кровли (металлочерепица) здания МБДОУ "Д/с №16"Родничок"
|  | Сметная стоимость _______________________________________________________________________________________________ |  | ___________________________939,029 |  | тыс. руб.
|  | Средства на оплату труда _______________________________________________________________________________________________ |  | ___________________________196,321 |  | тыс. руб.
Составлен(а) в текущих (прогнозных) ценах по состоянию на __1кв. 2013г._
№ пп | Обоснование | Наименование работ и затрат | Ед. изм. | Кол. | Стоимость единицы, руб. |  |  | Обоснова- ние, индекс | Общая стоимость, руб.
[5 empty] | Всего | Экспл. маш. | Мат-ы |  | Всего | в т.ч. оплата труда | Экспл. маш. | Мат-ы
[5 empty] | оплата труда | в т.ч. оплата труда |  |  |  |  | в т.ч. оплата труда
1 | 2 | 3 | 4 | 5 | 6 | 7 | 8 | 9 | 10 | 11 | 12 | 13
Раздел 1. Кровля здания школы
Демонтажные работы
1 | ТЕР46-04-008-04 | Разборка покрытий кровель: из волнистых и полуволнистых асбестоцементных листов | 100 м2 покрытия | 5.092 | 135.99 | 32.8 |  | ТЕР46-04-008-04 Индексы к ТЕР Алт.кр. (ред-2009 с изм.1) 2013-1 кв. ОЗП=14,75; ЭМ=1,892 | 692 | 525 | 167
103.19
2 | ТЕРр58-1-1 | Разборка деревянных элементов конструкций крыш: обрешетки из брусков с прозорами | 100 м2 кровли | 5.092 | 142.18 | 41.97 |  | ТЕРр58-1-1 Индексы к ТЕР Алт.кр. (ред-2009 с изм.1) 2013-1 кв. ОЗП=14,75; ЭМ=4,935; ЗПМ=14,729 | 724 | 510 | 214
[5 empty] | 100.21 | 4.95 |  |  |  |  | 25
3 | ТЕРр58-2-2 | Разборка слуховых окон: прямоугольных односкатных | 100 окон | 0.02 | 2056.91 | 12.44 |  | ТЕРр58-2-2 Индексы к ТЕР Алт.кр. (ред-2009 с изм.1) 2013-1 кв. ОЗП=14,75; ЭМ=2,643 | 41 | 41
2044.47
Покрытие кровли
4 | ТЕР12-01-020-01 | Устройство кровель различных типов из металлочерепицы | 100 м2 кровли | 5.092 | 18925.04 | 813.94 | 16547.49 | ТЕР12-01-020-01 Индексы к ТЕР Алт.кр. (ред-2009 с изм.1) 2013-1 кв. ОЗП=14,75; ЭМ=3,899; ЗПМ=14,737; МАТ=3,658 | 96366 | 7962 | 4145 | 84259
[5 empty] | 1563.61 | 22.58 |  |  |  |  | 115
5 | ТСЦ-101-4128 | Дополнительные элементы металлочерепичной кровли: коньковый элемент, разжелобки, профили с покрытием | м2 | 73.1 | 178.51 |  | 178.51 | ТСЦ-101-4128 Дополнительные элементы металлочерепичной кровли: коньковый элемент, разжелобки, профили с покрытием (Индексы к ТЕР Алт.кр. (ред-2009 с изм.1) 2013-1 кв.) МАТ=2,665 | 13049 |  |  | 13049
Слуховые окна и вентшахты
6 | ТЕР10-01-003-01 | Устройство слуховых окон | 1 слуховое окно | 2 | 334.56 | 27.24 | 253.26 | ТЕР10-01-003-01 Индексы к ТЕР Алт.кр. (ред-2009 с изм.1) 2013-1 кв. ОЗП=14,75; ЭМ=5,871; ЗПМ=14,735; МАТ=5,483 | 669 | 108 | 54 | 507
[5 empty] | 54.06 | 1.48 |  |  |  |  | 3
7 | ТСЦ-101-0924 | Скобяные изделия для оконных блоков общественных зданий при заполнении отдельными элементами одностворных: высотой до 1,2 м | компл. | 2 | 18.95 |  | 18.95 | ТСЦ-101-0924 Скобяные изделия для оконных блоков общественных зданий при заполнении отдельными элементами одностворных высотой до 1,2 м (Индексы к ТЕР Алт.кр. (ред-2009 с изм.1) 2013-1 кв.) МАТ=11,97 | 38 |  |  | 38
8 | ТЕР15-02-001-06 | Улучшенная штукатурка фасадов цементно-известковым раствором по камню: карнизов, тяг и наличников прямолинейных | 100 м2 оштукатуриваемой поверхности | 0.145 | 7777.46 | 82.63 | 3973.18 | ТЕР15-02-001-06 Индексы к ТЕР Алт.кр. (ред-2009 с изм.1) 2013-1 кв. ОЗП=14,75; ЭМ=2,522; МАТ=4,816 | 1128 | 540 | 12 | 576
3721.65
9 | ТЕР10-01-008-05 | Устройство: карнизов | 100 м2 стен, фронтонов (за вычетом проемов) и развернутых поверхностей карнизов | 0.48 | 6381.07 | 100.64 | 5114.48 | ТЕР10-01-008-05 Индексы к ТЕР Алт.кр. (ред-2009 с изм.1) 2013-1 кв. ОЗП=14,75; ЭМ=7,02; МАТ=7,593 | 3063 | 560 | 48 | 2455
1165.95
Водосточные трубы
10 | ТЕРр58-10-2 | Смена: прямых звеньев водосточных труб с люлек | 100 м | 0.75 | 14128.9 | 7.05 | 13493.68 | ТЕРр58-10-2 Индексы к ТЕР Алт.кр. (ред-2009 с изм.1) 2013-1 кв. ОЗП=14,75; ЭМ=7,065; МАТ=1,469 | 10597 | 471 | 5 | 10121
628.17
11 | ТЕРр58-10-4 | Смена: колен водосточных труб с люлек | 100 шт. | 0.45 | 9092.76 | 7.05 | 8134.94 | ТЕРр58-10-4 Индексы к ТЕР Алт.кр. (ред-2009 с изм.1) 2013-1 кв. ОЗП=14,75; ЭМ=7,065; МАТ=2,096 | 4092 | 428 | 3 | 3661
950.77
12 | ТЕРр58-10-5 | Смена: отливов (отметов) водосточных труб | 100 шт. | 0.15 | 8521.77 | 7.05 | 8138.24 | ТЕРр58-10-5 Индексы к ТЕР Алт.кр. (ред-2009 с изм.1) 2013-1 кв. ОЗП=14,75; ЭМ=7,065; МАТ=2,096 | 1278 | 56 | 1 | 1221
376.48
13 | ТЕРр58-10-7 | Смена: воронок водосточных труб с люлек | 100 шт. | 0.15 | 9476.86 | 7.05 | 8621.14 | ТЕРр58-10-7 Индексы к ТЕР Алт.кр. (ред-2009 с изм.1) 2013-1 кв. ОЗП=14,75; ЭМ=7,065; МАТ=4,257 | 1422 | 127 | 1 | 1294
848.67
Разные работы
14 | ФССЦпг01-01-01-043 | Погрузочные работы при автомобильных перевозках: мусора строительного с погрузкой экскаваторами емкостью ковша до 0,5 м3 | 1 т груза | 7.2 | 3.53 | 3.53 |  | ФССЦпг01-01-01-043 Индексы к ФЕР (ред-2009) 2013-1 кв. ОЗП=14,75; ЭМ=7,4; ЗПМ=14,75 | 25 |  | 25
15 | ФССЦпг03-21-01-010 | Перевозка грузов автомобилями-самосвалами грузоподъемностью 10 т, работающих вне карьера, на расстояние: до 10 км I класс груза | 1 т груза | 7.2 | 11.42 | 11.42 |  | ФССЦпг03-21-01-010 Индексы к ФЕР (ред-2009) 2013-1 кв. ОЗП=14,75; ЭМ=5,76; ЗПМ=14,75 | 82 |  | 82
Молнезащита
16 | ТЕРм08-02-472-08 | Проводник заземляющий открыто по строительным основаниям: из круглой стали диаметром 8 мм | 100 м | 0.1 | 1012.61 | 65.4 | 766.45 | ТЕРм08-02-472-08 Индексы к ТЕР Алт.кр. (ред-2009 с изм.1) 2013-1 кв. ОЗП=14,75; ЭМ=4,642; ЗПМ=14,735; МАТ=2,481 | 101 | 18 | 7 | 76
[5 empty] | 180.76 | 1.48
17 | ТЕРм08-02-471-04 | Заземлитель вертикальный из круглой стали диаметром: 16 мм | 10 шт. | 0.3 | 721.94 | 52.8 | 604.31 | ТЕРм08-02-471-04 Индексы к ТЕР Алт.кр. (ред-2009 с изм.1) 2013-1 кв. ОЗП=14,75; ЭМ=4,785; ЗПМ=14,661; МАТ=3,684 | 217 | 19 | 16 | 182
[5 empty] | 64.83 | 1.51
18 | ТЕРм08-02-471-03 | Заземлитель вертикальный из круглой стали диаметром: 12 мм | 10 шт. | 1 | 467.78 | 38.82 | 364.13 | ТЕРм08-02-471-03 Индексы к ТЕР Алт.кр. (ред-2009 с изм.1) 2013-1 кв. ОЗП=14,75; ЭМ=4,63; ЗПМ=14,727; МАТ=3,813 | 468 | 65 | 39 | 364
[5 empty] | 64.83 | 0.86 |  |  |  |  | 1
19 | ТСЦ-204-0006 | Горячекатаная арматурная сталь гладкая класса А-I, диаметром: 16-18 мм | т | 0.00475 | 6234.1 |  | 6234.1 | ТСЦ-204-0006 Горячекатаная арматурная сталь гладкая класса А-I, диаметром 16-18 мм (Индексы к ТЕР Алт.кр. (ред-2009 с изм.1) 2013-1 кв.) МАТ=4,16 | 30 |  |  | 30
20 | ТСЦ-204-0004 | Горячекатаная арматурная сталь гладкая класса А-I, диаметром: 12 мм | т | 0.000888 | 6501.31 |  | 6501.31 | ТСЦ-204-0004 Горячекатаная арматурная сталь гладкая класса А-I, диаметром 12 мм (Индексы к ТЕР Алт.кр. (ред-2009 с изм.1) 2013-1 кв.) МАТ=4,155 | 6 |  |  | 6
21 | ТСЦ-204-0001 | Горячекатаная арматурная сталь гладкая класса А-I, диаметром: 6 мм | т | 0.00222 | 7230.05 |  | 7230.05 | ТСЦ-204-0001 Горячекатаная арматурная сталь гладкая класса А-I, диаметром 6 мм (Индексы к ТЕР Алт.кр. (ред-2009 с изм.1) 2013-1 кв.) МАТ=3,716 | 16 |  |  | 16
Итого прямые затраты по смете в ценах 2001г. | [8 empty] | 134104 | 11430 | 4819 | 117855
Итого прямые затраты по смете с учетом коэффициентов к итогам (Районный к-т 15% (Поз. 1-3, 10-13, 4, 6, 9, 8, 16-18)) | [8 empty] | 135840 | 13145 | 4840 | 117855
Итого прямые затраты по смете с учетом индексов, в текущих ценах | [8 empty] | 613921 | 193890 | 19321 | 400710
Накладные расходы | [8 empty] | 162043
Сметная прибыль | [8 empty] | 80724
Итого | [8 empty] | 856688
Компенсация НДС (МАТ+(ЭМ-ЗПМ)+НР*0,1712+СП*0,15)*0,18 | [8 empty] | 82341
ВСЕГО по смете | [8 empty] | 939029
| ЗАКАЗЧИК: |  |  |  | ПОДРЯДЧИК: