## Локальная смета
УТВЕРЖДАЮ:
Начальник МКУ "Управление образования"
____________А.А. Мищерин
"___" ___________ 2013 г.
(наименование стройки)
ЛОКАЛЬНЫЙ СМЕТНЫЙ РАСЧЕТ №
(локальная смета)
| на | Ремонт мягкой кровли здания МБДОУ "Д/сад №37"Веснянка"
|  | Сметная стоимость строительных работ _______________________________________________________________________________________________ |  | ___________________________624,681 |  | тыс. руб.
|  | Средства на оплату труда _______________________________________________________________________________________________ |  | ___________________________186,555 |  | тыс. руб.
Составлен(а) в текущих (прогнозных) ценах по состоянию на _1кв. 2013г.
№ пп | Обоснование | Наименование работ и затрат | Ед. изм. | Кол. | Стоимость единицы, руб. |  |  | Обоснова- ние, индекс | Общая стоимость, руб.
[5 empty] | Всего | Экспл. маш. | Мат-ы |  | Всего | в т.ч. оплата труда | Экспл. маш. | Мат-ы
[5 empty] | оплата труда | в т.ч. оплата труда |  |  |  |  | в т.ч. оплата труда
1 | 2 | 3 | 4 | 5 | 6 | 7 | 8 | 9 | 10 | 11 | 12 | 13
Раздел 1.
1 | ТЕР46-04-008-01 | Разборка покрытий кровель: из рулонных материалов | 100 м2 покрытия | 6.4 | 137.68 | 44.35 |  | ТЕР46-04-008-01 Индексы к ТЕР Алт.кр. (ред-2009 с изм.1) 2013-1 кв. ОЗП=14,75; ЭМ=1,892 | 881 | 597 | 284
93.33
2 | ТЕР46-02-007-01 | Кладка отдельных участков кирпичных стен и заделка проемов в кирпичных стенах при объеме кладки в одном месте: до 5 м3 | 1 м3 | 1 | 580.93 | 2.28 | 479.31 | ТЕР46-02-007-01 Индексы к ТЕР Алт.кр. (ред-2009 с изм.1) 2013-1 кв. ОЗП=14,75; ЭМ=1,895; МАТ=9,748 | 581 | 99 | 2 | 480
99.34
3 | ТЕРр58-16-3 | Ремонт цементной стяжки площадью заделки: до 1,0 м2 | 100 мест | 6.4 | 1961.28 | 87.06 | 916.86 | ТЕРр58-16-3 Индексы к ТЕР Алт.кр. (ред-2009 с изм.1) 2013-1 кв. ОЗП=14,75; ЭМ=5,287; ЗПМ=14,73; МАТ=6,128 | 12552 | 6127 | 557 | 5868
[5 empty] | 957.36 | 11.05 |  |  |  |  | 71
4 | ТЕР12-01-007-10 | Комплекс работ по наплавляемым рулонным материалам для зданий шириной от 12 до 24 метров: в два слоя | 100 м2 кровли | 6.45 | 14119.92 | 172.65 | 13326.17 | ТЕР12-01-007-10 Индексы к ТЕР Алт.кр. (ред-2009 с изм.1) 2013-1 кв. ОЗП=14,75; ЭМ=4,764; ЗПМ=14,733; МАТ=3,798 | 91073 | 4006 | 1114 | 85953
[5 empty] | 621.1 | 15.05 |  |  |  |  | 97
5 | ТСЦ-402-0004 | Раствор готовый кладочный цементный марки: 100 | м3 | -6.45 | 422.28 |  | 422.28 | ТСЦ-402-0004 Раствор готовый кладочный цементный марки 100 (Индексы к ТЕР Алт.кр. (ред-2009 с изм.1) 2013-1 кв.) МАТ=6,133 | -2724 |  |  | -2724
6 | ТСЦ-101-1961 | Материалы рулонные кровельные для: верхнего слоя, изопласт ЭКП-4.5 | м2 | -735.3 | 48.04 |  | 48.04 | ТСЦ-101-1961 Изопласт К ЭКП-4,5 (Индексы к ТЕР Алт.кр. (ред-2009 с изм.1) 2013-1 кв.) МАТ=3,878 | -35324 |  |  | -35324
7 | ТСЦ-101-1962 | Материалы рулонные кровельные для: нижних слоев, изопласт ЭПП-4 | м2 | -1058 | 40.83 |  | 40.83 | ТСЦ-101-1962 Изопласт П ЭПП-4,0 (Индексы к ТЕР Алт.кр. (ред-2009 с изм.1) 2013-1 кв.) МАТ=3,879 | -43198 |  |  | -43198
8 | Тек. ст-сть | Бикрост ХПП к=1.16 Стеклохолст ниж.слой (1095:15:4,81:1,18:1,1)=11,69 | м2 | 748.2 | 12.86 |  | 12.86 | 1 ОЗП=14,75; ЭМ=5,24; ЗПМ=14,75; МАТ=4,81 | 9622 |  |  | 9622
9 | Тек. ст-сть | Бикрост ТКП к=1.14 гран серый Стеклоткань Верх.слой (1250:10:4,81:1,18:1,1)=20,02 | м2 | 735.3 | 22.02 |  | 22.02 | 1 ОЗП=14,75; ЭМ=5,24; ЗПМ=14,75; МАТ=4,81 | 16191 |  |  | 16191
10 | ФССЦпг01-01-01-043 | Погрузочные работы при автомобильных перевозках: мусора строительного с погрузкой экскаваторами емкостью ковша до 0,5 м3 | 1 т груза | 9.47 | 3.53 | 3.53 |  | ФССЦпг01-01-01-043 Индексы к ФЕР (ред-2009) 2013-1 кв. ОЗП=14,75; ЭМ=7,4; ЗПМ=14,75 | 33 |  | 33
11 | ФССЦпг03-21-01-010 | Перевозка грузов автомобилями-самосвалами грузоподъемностью 10 т, работающих вне карьера, на расстояние: до 10 км I класс груза | 1 т груза | 9.47 | 11.42 | 11.42 |  | ФССЦпг03-21-01-010 Индексы к ФЕР (ред-2009) 2013-1 кв. ОЗП=14,75; ЭМ=5,76; ЗПМ=14,75 | 108 |  | 108
Итого прямые затраты по смете в ценах 2001г. | [8 empty] | 49795 | 10829 | 2098 | 36868
Итого прямые затраты по смете с учетом коэффициентов к итогам (Районный к-т 15% (Поз. 1-4)) | [8 empty] | 51446 | 12454 | 2124 | 36868
Итого прямые затраты по смете с учетом индексов, в текущих ценах | [8 empty] | 363477 | 183697 | 9789 | 169991
Накладные расходы | [8 empty] | 139646
Сметная прибыль | [8 empty] | 83163
Итого | [8 empty] | 586286
Компенсация НДС (МАТ+(ЭМ-ЗПМ)+НР*0,1712+СП*0,15)*0,18 | [8 empty] | 38395
ВСЕГО по смете | [8 empty] | 624681
| ЗАКАЗЧИК: | [5 empty] | ПОДРЯДЧИК: