## Локальная смета
УТВЕРЖДАЮ:
Начальник МКУ "Управление образования" г.Рубцовска
_________А.А.Мищерин
"___ "_________ 2013 г.
Детские сады
(наименование стройки)
ЛОКАЛЬНЫЙ СМЕТНЫЙ РАСЧЕТ №
| на | Ремонт мягкой кровли МБДОУ "Д/сад№38"
|  | Сметная стоимость строительных работ _______________________________________________________________________________________________ |  | ___________________________855,965 |  | тыс. руб.
|  | Средства на оплату труда _______________________________________________________________________________________________ |  | ___________________________223,486 |  | тыс. руб.
Составлен(а) в текущих (прогнозных) ценах по состоянию на 1кв. 2013г.
№ пп | Обоснование | Наименование работ и затрат | Ед. изм. | Кол. | Стоимость единицы, руб. |  |  | Обоснова- ние, индекс | Общая стоимость, руб.
[5 empty] | Всего | Экспл. маш. | Мат-ы |  | Всего | в т.ч. оплата труда | Экспл. маш. | Мат-ы
[5 empty] | оплата труда | в т.ч. оплата труда |  |  |  |  | в т.ч. оплата труда
1 | 2 | 3 | 4 | 5 | 6 | 7 | 8 | 9 | 10 | 11 | 12 | 13
Раздел 1.
1 | ТЕР07-06-002-06 | Демонтаж плит перекрытий каналов площадью: до 1 м2 | 100 шт. сборных конструкций | 0.22 | 2298.64 | 1961.97 |  | ТЕР07-06-002-06 Индексы 2013-1 кв. ОЗП=14,75; ЭМ=5,25; ЗПМ=14,737; МАТ=5,496 | 506 | 74 | 432
[5 empty] | 336.67 | 228.63 |  |  |  |  | 50
2 | ТЕР46-04-001-04 | Разборка: кирпичных стен | 1 м3 | 2 | 135.61 | 74.88 |  | ТЕР46-04-001-04 Индексы 2013-1 кв. ОЗП=14,75; ЭМ=5,123; ЗПМ=14,733 | 271 | 121 | 150
[5 empty] | 60.73 | 9.21 |  |  |  |  | 18
3 | ТЕРр65-35-1 | Прочистка вентиляционных каналов | 100 м канала | 0.25 | 179.1 | 0.21 | 46.31 | ТЕРр65-35-1 Индексы 2013-1 кв. ОЗП=14,75; ЭМ=8,273; ЗПМ=15,6; МАТ=4,798 | 45 | 33 |  | 12
[5 empty] | 132.58 | 0.09
4 | ТЕРр53-20-1 | Кладка отдельных участков из кирпича: наружных простых стен | 100 м3 кладки | 0.025 | 54690.98 | 3558.36 | 47208.51 | ТЕРр53-20-1 Индексы 2013-1 кв. ОЗП=14,75; ЭМ=4,935; ЗПМ=14,737; МАТ=9,727 | 1367 | 98 | 89 | 1180
[5 empty] | 3924.11 | 419.25 |  |  |  |  | 10
5 | ТЕР07-06-002-06 | Устройство плит перекрытий каналов площадью: до 1 м2 | 100 шт. сборных конструкций | 0.22 | 4674.62 | 3923.94 | 77.34 | ТЕР07-06-002-06 Индексы 2013-1 кв. ОЗП=14,75; ЭМ=5,25; ЗПМ=14,737; МАТ=5,496 | 1028 | 148 | 863 | 17
[5 empty] | 673.34 | 457.26 |  |  |  |  | 101
6 | ТСЦ-403-0642 | Плиты подкладные: ПП3 /бетон В15 (М200), объем 0,03 м3, расход ар-ры 1,2 кг/ (серия 3.006.1-8) | шт. | 22 | 78.22 |  | 78.22 | 1 ОЗП=14,75; ЭМ=5,24; ЗПМ=14,75; МАТ=4,81 | 1721 |  |  | 1721
7 | ТЕР46-04-008-01 | Разборка покрытий кровель: из рулонных материалов | 100 м2 покрытия | 6.95 | 137.68 | 44.35 |  | ТЕР46-04-008-01 Индексы к ТЕР Алт.кр. (ред-2009 с изм.1) 2013-1 кв. ОЗП=14,75; ЭМ=1,892 | 957 | 649 | 308
93.33
8 | ТЕРр65-7-2 | Смена внутренних трубопроводов из чугунных канализационных труб диаметром: до 100 мм | 100 м труб/пр-а с фасонными частями | 0.26 | 15006.25 | 97.78 | 12954.07 | ТЕРр65-7-2 Индексы к ТЕР Алт.кр. (ред-2009 с изм.1) 2013-1 кв. ОЗП=14,75; ЭМ=7,311; ЗПМ=14,734; МАТ=4,512 | 3902 | 508 | 25 | 3369
[5 empty] | 1954.4 | 8.3 |  |  |  |  | 2
9 | ТЕРр65-6-2 | Смена: трапов диаметром до 100 мм | 100 приборов | 0.02 | 25616.13 | 60.84 | 23788.59 | ТЕРр65-6-2 Индексы 2013-1 кв. ОЗП=14,75; ЭМ=7,312; ЗПМ=14,764; МАТ=5,894 | 512 | 35 | 1 | 476
[5 empty] | 1766.7 | 5.16
10 | ТЕРр58-16-3 | Ремонт цементной стяжки площадью заделки: до 1,0 м2 | 100 мест | 7.45 | 1961.28 | 87.06 | 916.86 | ТЕРр58-16-3 Индексы к ТЕР Алт.кр. (ред-2009 с изм.1) 2013-1 кв. ОЗП=14,75; ЭМ=5,287; ЗПМ=14,73; МАТ=6,128 | 14612 | 7132 | 649 | 6831
[5 empty] | 957.36 | 11.05 |  |  |  |  | 82
11 | ТЕР12-01-007-10 | Комплекс работ по наплавляемым рулонным материалам для зданий шириной от 12 до 24 метров: в два слоя | 100 м2 кровли | 7.45 | 16143.39 | 138.12 | 15465.18 | ТЕР12-01-007-10 Индс 2013-1кв.ОЗП=14,75;ЭМ=4,764;ЗПМ=14,733;МАТ=3,798 | 120268 | 4024 | 1029 | 115215
[5 empty] | 540.09 | 12.04 |  |  |  |  | 90
12 | ТСЦ-402-0004 | Раствор готовый кладочный цементный марки: 100 | м3 | -7.45 | 422.28 |  | 422.28 | ТСЦ-402-0004 Раствор готовый кладочный цементный марки 100 (Индексы 2013-1 кв.) МАТ=6,133 | -3146 |  |  | -3146
13 | ТСЦ-101-1961 | Материалы рулонные кровельные для: верхнего слоя, изопласт ЭКП-4.5 | м2 | -849.3 | 48.04 |  | 48.04 | ТСЦ-101-1961 Изопласт К ЭКП-4,5 (Индексы 2013-1 кв.) МАТ=3,878 | -40800 |  |  | -40800
14 | ТСЦ-101-1962 | Материалы рулонные кровельные для: нижних слоев, изопласт ЭПП-4 | м2 | -1222 | 40.83 |  | 40.83 | ТСЦ-101-1962 Изопласт П ЭПП-4,0 (Индексы 2013-1 кв.) МАТ=3,879 | -49894 |  |  | -49894
15 | Тек. ст-сть | Бикрост ХПП к=1.16 Стеклохолст ниж.слой (1095:15:4,81:1,18:1,1)=11,69 | м2 | 864.2 | 12.86 |  | 12.86 | 1 ОЗП=14,75; ЭМ=5,24; ЗПМ=14,75; МАТ=4,81 | 11114 |  |  | 11114
16 | Тек. ст-сть | Бикрост ТКП к=1.14 гран серый Стеклоткань Верх.слой (1250:10:4,81:1,18:1,1)=20,02 | м2 | 849.3 | 22.02 |  | 22.02 | 1 ОЗП=14,75; ЭМ=5,24; ЗПМ=14,75; МАТ=4,81 | 18702 |  |  | 18702
17 | ФССЦпг01-01-01-043 | Погрузочные работы при автомобильных перевозках: мусора строительного с погрузкой экскаваторами емкостью ковша до 0,5 м3 | 1 т груза | 10.95 | 3.53 | 3.53 |  | ФССЦпг01-01-01-043 Индексы к ФЕР (ред-2009) 2013-1 кв. ОЗП=14,75; ЭМ=7,4; ЗПМ=14,75 | 39 |  | 39
18 | ФССЦпг03-21-01-010 | Перевозка грузов автомобилями-самосвалами грузоподъемностью 10 т, работающих вне карьера, на расстояние: до 10 км I класс груза | 1 т груза | 10.95 | 11.42 | 11.42 |  | ФССЦпг03-21-01-010 Индексы к ФЕР (ред-2009) 2013-1 кв. ОЗП=14,75; ЭМ=5,76; ЗПМ=14,75 | 125 |  | 125
Итого прямые затраты по смете в ценах 2001г. | [8 empty] | 81329 | 12822 | 3710 | 64797
353
Итого прямые затраты по смете с учетом индексов, в текущих ценах | [8 empty] | 525610 | 217490 | 18399 | 289721
5996
Бетонные и железобетонные сборные конструкции в промышленном строительстве | [8 empty] | 28223
Работы по реконструкции зданий и сооружений (усиление и замена существующих конструкций, разборка и возведение отдельных конструктивных элементов) | [8 empty] | 32862
Внутренние санитарно-технические работы: демонтаж и разборка (ремонтно-строительные) | [8 empty] | 1152
Стены (ремонтно-строительные) | [8 empty] | 15788
Внутренние санитарно-технические работы: смена труб, санитарно-технических приборов и другие работы (ремонтно-строительные) | [8 empty] | 38942
Крыши, кровли | [8 empty] | 304608
Кровли | [8 empty] | 371121
Итого | [8 empty] | 793705
Материалы | [8 empty] | 289721
ФОТ | [8 empty] | 223486
Накладные расходы | [8 empty] | 167600
Сметная прибыль | [8 empty] | 100495
Компенсация НДС (МАТ+(ЭМ-ЗПМ)+НР*0,1712+СП*0,15)*0,18 | [8 empty] | 62260
ВСЕГО по смете | [8 empty] | 855965
| ЗАКАЗЧИК |  |  | Составил |  |  |  | ПОДРЯДЧИК