## Мои данные
Приложение №3
к информационной карте
Алтайский край, г.Рубцовск
(наименование стройки)
ЛОКАЛЬНАЯ СМЕТА № 1
(локальный сметный расчет)
на Благоустройство дворовых территорий многоквартирных домов по адресу:ул. Светлова, 76
(наименование работ и затрат, наименование объекта)
Основание: дефектная ведомость №1
[5 empty] | Сметная стоимость |  |  |  |  | 303.682 |  | тыс.руб.
[5 empty] | Нормативная трудоемкость |  |  |  |  | 115.72 |  | чел.час
[5 empty] | Средства на оплату труда |  |  |  |  | 23 |  | тыс.руб.
Составлен в базисных и текущих ценах по состоянию на 1 квартал 2017г.
№ п.п. | Шифр и номер позиции норматива Наименование работ и затрат | Объём | Базисная стоимость за единицу |  |  | Базисная стоимость всего |  |  | Индекс |  | Текущая стоимость всего
|  |  | Всего | Осн. з/п | Эксп. | Всего | Осн. з/п | Эксп. | Осн. з/п | Эксп. | Всего | Осн. з/п | Эксп.
|  |  |  | Материал | В т.ч. з/п |  | Материал | В т.ч. з/п | Материал | В т.ч. з/п |  | Материал | В т.ч. з/п | фот_б |  | фот | [13 empty] | озп | эмм | зпм | мат | озп_б | эмм_б | зпм_б | мат_б | пз | пз_б
1 | 2 | 3 | 4 | 5 | 6 | 7 | 8 | 9 | 10 | 11 | 12 | 13 | 14
Раздел 1.
Дорога (существующая)
1 | ТЕР27-06-026-01 Розлив вяжущих материалов 1 т ______________ (Территориальная поправка к базе 2001г МАТ=1,1; Районный к-т 15%), МАТ х 1,1 | 0.08505 | 3033.39 | ---------- 2990,94 | 42,44 ---------- 6,53 | 258 | ---------- 254 | 4 ---------- 1 | 21,09 ---------- 6,232 | 7,029 ---------- 21,107 | 1611 | ---------- 1586 | 25 ---------- 12 | 1 | Р | 12 | 258 | 1611 |  |  |  |  | 1634 | [7 empty] | 25 | 12 | 1586 |  | 4 | 1 | 254 | 1611 | 258 | 21.09 | 7.029 | 21.107 | 6.232
| Накладные расходы от ФОТ(12 руб.) | 142%*0.85 |  |  |  | 1 |  |  | 142%*0.85 |  | 15 | [7 empty] | Накладные расходы от ФОТ(12 руб.) |  | 15 |  |  | 1 |  | 142%*0.85 |  | ФОТ
| Сметная прибыль от ФОТ(12 руб.) | 95%*(0.85*0.8) |  |  |  | 1 |  |  | 95%*(0.85*0.8) |  | 8 | [8 empty] | Сметная прибыль от ФОТ(12 руб.) |  | 8 |  |  | 1 |  | 95%*(0.85*0.8) |  | ФОТ
| Всего с НР и СП |  |  |  |  | 260 |  |  |  |  | 1634 | [7 empty] | Всего с НР и СП |  | 1634 |  |  | 260
2 | ТССЦ-101-1561 Битумы нефтяные дорожные жидкие, класс МГ, СГ т ______________ (Территориальная поправка к базе 2001г МАТ=1,1; Районный к-т 15%), МАТ х 1,1 | -0.0876 | 2903.82 | ---------- 2903,82 |  | -254 | ---------- -254 |  | ---------- 6,232 |  | -1585 | ---------- -1585 |  | 0 | М | 0 | -254 | -1585 |  |  |  |  | -1585 | [9 empty] | -1585 |  |  |  | -254 | -1585 | -254 |  |  |  | 6.232
3 | ТССЦ-101-1715 Эмульсия битумная т ______________ (Территориальная поправка к базе 2001г МАТ=1,1; Районный к-т 15%), МАТ х 1,1 | 0.0876 | 3187.03 | ---------- 3187,03 |  | 279 | ---------- 279 |  | ---------- 5,157 |  | 1440 | ---------- 1440 |  | 0 | М | 0 | 279 | 1440 |  |  |  |  | 1440 | [9 empty] | 1440 |  |  |  | 279 | 1440 | 279 |  |  |  | 5.157
4 | ТЕР27-06-020-01 Устройство покрытия толщиной 4 см из горячих асфальтобетонных смесей плотных мелкозернистых типа АБВ, плотность каменных материалов: 2,5-2,9 т/м3 1000 м2 покрытия ______________ (Территориальная поправка к базе 2001г МАТ=1,1; Районный к-т 15%), МАТ х 1,1 | 0.2835 | 35881.63 | 352,36 ---------- 33095,83 | 2433,44 ---------- 240,49 | 10172 | 100 ---------- 9382 | 690 ---------- 68 | 21,09 ---------- 10,757 | 6,411 ---------- 21,103 | 107459 | 2107 ---------- 100929 | 4423 ---------- 1439 | 168 | Р | 3546 | 10172 | 107459 |  |  |  |  | 114055 | [6 empty] | 2107 | 4423 | 1439 | 100929 | 100 | 690 | 68 | 9382 | 107459 | 10172 | 21.09 | 6.411 | 21.103 | 10.757
| Накладные расходы от ФОТ(3546 руб.) | 142%*0.85 |  |  |  | 239 |  |  | 142%*0.85 |  | 4291 | [7 empty] | Накладные расходы от ФОТ(3546 руб.) |  | 4291 |  |  | 239 |  | 142%*0.85 |  | ФОТ
| Сметная прибыль от ФОТ(3546 руб.) | 95%*(0.85*0.8) |  |  |  | 136 |  |  | 95%*(0.85*0.8) |  | 2305 | [8 empty] | Сметная прибыль от ФОТ(3546 руб.) |  | 2305 |  |  | 136 |  | 95%*(0.85*0.8) |  | ФОТ
| Всего с НР и СП |  |  |  |  | 10547 |  |  |  |  | 114055 | [7 empty] | Всего с НР и СП |  | 114055 |  |  | 10547
6 | Прайс-лист ГУП ДХ АК "Юго-Западное ДСУ" Асфальтобетонные смеси марка II, тип Б (3186,44:5,48:1,1) т ______________ (Территориальная поправка к базе 2001г МАТ=1,1; Районный к-т 15%), МАТ х 1,1 | 27.39 | 581.46 | ---------- 581,46 |  | 15926 | ---------- 15926 |  | ---------- 5,48 |  | 87275 | ---------- 87275 |  | 0 | М | 0 | 15926 | 87275 |  |  |  |  | 87275 | [9 empty] | 87275 |  |  |  | 15926 | 87275 | 15926 |  |  |  | 5.48
5 | ТССЦ-410-0005 Асфальтобетонные смеси дорожные, аэродромные и асфальтобетон (горячие и теплые для плотного асфальтобетона мелко и крупнозернистые, песчаные), марка II, тип А т ______________ (Территориальная поправка к базе 2001г МАТ=1,1; Районный к-т 15%), МАТ х 1,1 | -27.39 | 340.56 | ---------- 340,56 |  | -9328 | ---------- -9328 |  | ---------- 10,783 |  | -100583 | ---------- -100583 |  | 0 | М | 0 | -9328 | -100583 |  |  |  |  | -100583 | [9 empty] | -100583 |  |  |  | -9328 | -100583 | -9328 |  |  |  | 10.783
7 | ТЕР27-06-021-01 На каждые 0,5 см изменения толщины покрытия добавлять или исключать: к расценке 27-06-020-01 1000 м2 покрытия ______________ (Территориальная поправка к базе 2001г МАТ=1,1; Районный к-т 15%; ПЗ=2 (ОЗП=2; ЭМ=2 к расх.; ЗПМ=2; МАТ=2 к расх.; ТЗ=2; ТЗМ=2)), МАТ х 1,1 | 0.2835 | 8254.7 | 1,66 ---------- 8248,94 | 4.1 | 2340 | ---------- 2339 | 1 | 21,09 ---------- 10,779 | 1,107 ---------- 21,09 | 25219 | 10 ---------- 25208 | 1 | 0 | Р | 10 | 2340 | 25219 |  |  |  |  | 25238 | [6 empty] | 10 | 1 |  | 25208 |  | 1 |  | 2339 | 25219 | 2340 | 21.09 | 1.107 | 21.09 | 10.779
| Накладные расходы от ФОТ(10 руб.) | 142%*0.85 | [6 empty] | 142%*0.85 |  | 12 | [7 empty] | Накладные расходы от ФОТ(10 руб.) |  | 12 |  |  |  |  | 142%*0.85 |  | ФОТ
| Сметная прибыль от ФОТ(10 руб.) | 95%*(0.85*0.8) | [6 empty] | 95%*(0.85*0.8) |  | 7 | [8 empty] | Сметная прибыль от ФОТ(10 руб.) |  | 7 |  |  |  |  | 95%*(0.85*0.8) |  | ФОТ
| Всего с НР и СП |  |  |  |  | 2340 |  |  |  |  | 25238 | [7 empty] | Всего с НР и СП |  | 25238 |  |  | 2340
8 | ТССЦ-410-0005 Асфальтобетонные смеси дорожные, аэродромные и асфальтобетон (горячие и теплые для плотного асфальтобетона мелко и крупнозернистые, песчаные), марка II, тип А т ______________ (Территориальная поправка к базе 2001г МАТ=1,1; Районный к-т 15%), МАТ х 1,1 | -6.861 | 340.56 | ---------- 340,56 |  | -2337 | ---------- -2337 |  | ---------- 10,783 |  | -25195 | ---------- -25195 |  | 0 | М | 0 | -2337 | -25195 |  |  |  |  | -25195 | [9 empty] | -25195 |  |  |  | -2337 | -25195 | -2337 |  |  |  | 10.783
9 | Прайс-лист ГУП ДХ АК "Юго-Западное ДСУ" Асфальтобетонные смеси марка II, тип Б (3186,44:5,48:1,1) т ______________ (Территориальная поправка к базе 2001г МАТ=1,1; Районный к-т 15%), МАТ х 1,1 | 6.861 | 581.46 | ---------- 581,46 |  | 3989 | ---------- 3989 |  | ---------- 5,48 |  | 21862 | ---------- 21862 |  | 0 | М | 0 | 3989 | 21862 |  |  |  |  | 21862 | [9 empty] | 21862 |  |  |  | 3989 | 21862 | 3989 |  |  |  | 5.48
Замена бортовых камней
10 | ТЕРр68-14-1 Разборка бортовых камней: на бетонном основании 100 м ______________ (Территориальная поправка к базе 2001г МАТ=1,1; Районный к-т 15%), МАТ х 1,1 | 0.65 | 1166.36 | 563.63 | 602,73 ---------- 86,48 | 758 | 366 | 392 ---------- 56 | 21,09 ---------- 5,48 | 6,666 ---------- 21,098 | 10338 | 7726 | 2612 ---------- 1186 | 422 | Р | 8912 | 758 | 10338 |  |  |  |  | 22459 | [6 empty] | 7726 | 2612 | 1186 |  | 366 | 392 | 56 |  | 10338 | 758 | 21.09 | 6.666 | 21.098 | 5.48
| Накладные расходы от ФОТ(8912 руб.) | 104%*0.85 |  |  |  | 439 |  |  | 104%*0.85 |  | 7843 | [7 empty] | Накладные расходы от ФОТ(8912 руб.) |  | 7843 |  |  | 439 |  | 104%*0.85 |  | ФОТ
| Сметная прибыль от ФОТ(8912 руб.) | 60%*0.8 |  |  |  | 253 |  |  | 60%*0.8 |  | 4278 | [8 empty] | Сметная прибыль от ФОТ(8912 руб.) |  | 4278 |  |  | 253 |  | 60%*0.8 |  | ФОТ
| Всего с НР и СП |  |  |  |  | 1450 |  |  |  |  | 22459 | [7 empty] | Всего с НР и СП |  | 22459 |  |  | 1450
11 | ТЕР27-02-010-02 Установка бортовых камней бетонных: при других видах покрытий 100 м бортового камня ______________ (Территориальная поправка к базе 2001г МАТ=1,1; Районный к-т 15%), МАТ х 1,1 | 0.73 | 4693.65 | 615,07 ---------- 3999,99 | 78,6 ---------- 8,41 | 3426 | 449 ---------- 2920 | 57 ---------- 6 | 21,09 ---------- 5,122 | 7,334 ---------- 21,086 | 24846 | 9469 ---------- 14956 | 421 ---------- 129 | 455 | Р | 9598 | 3426 | 24846 |  |  |  |  | 42699 | [6 empty] | 9469 | 421 | 129 | 14956 | 449 | 57 | 6 | 2920 | 24846 | 3426 | 21.09 | 7.334 | 21.086 | 5.122
| Накладные расходы от ФОТ(9598 руб.) | 142%*0.85 |  |  |  | 646 |  |  | 142%*0.85 |  | 11614 | [7 empty] | Накладные расходы от ФОТ(9598 руб.) |  | 11614 |  |  | 646 |  | 142%*0.85 |  | ФОТ
| Сметная прибыль от ФОТ(9598 руб.) | 95%*(0.85*0.8) |  |  |  | 367 |  |  | 95%*(0.85*0.8) |  | 6239 | [8 empty] | Сметная прибыль от ФОТ(9598 руб.) |  | 6239 |  |  | 367 |  | 95%*(0.85*0.8) |  | ФОТ
| Всего с НР и СП |  |  |  |  | 4439 |  |  |  |  | 42699 | [7 empty] | Всего с НР и СП |  | 42699 |  |  | 4439
12 | ТССЦ-403-8021 Камни бортовые БР 100.30.15 /бетон В30 (М400), объем 0,043 м3/ (ГОСТ 6665-91) шт. ______________ (Территориальная поправка к базе 2001г МАТ=1,1; Районный к-т 15%), МАТ х 1,1 | 73 | 64.26 | ---------- 64,26 |  | 4691 | ---------- 4691 |  | ---------- 4,931 |  | 23132 | ---------- 23132 |  | 0 | М | 0 | 4691 | 23132 |  |  |  |  | 23132 | [9 empty] | 23132 |  |  |  | 4691 | 23132 | 4691 |  |  |  | 4.931
Подходы к подъездам
13 | ТЕР27-07-001-01 Устройство асфальтобетонных покрытий дорожек и тротуаров однослойных из литой мелкозернистой асфальтобетонной смеси толщиной 3 см 100 м2 покрытия ______________ (Территориальная поправка к базе 2001г МАТ=1,1; Районный к-т 15%), МАТ х 1,1 | 0.324 | 1802.01 | 134,41 ---------- 1614,76 | 52,84 ---------- 0,53 | 584 | 44 ---------- 523 | 17 | 21,09 ---------- 13,742 | 3,111 ---------- 20,851 | 8161 | 918 ---------- 7190 | 53 ---------- 4 | 44 | Р | 922 | 584 | 8161 |  |  |  |  | 9876 | [6 empty] | 918 | 53 | 4 | 7190 | 44 | 17 |  | 523 | 8161 | 584 | 21.09 | 3.111 | 20.851 | 13.742
| Накладные расходы от ФОТ(922 руб.) | 142%*0.85 |  |  |  | 62 |  |  | 142%*0.85 |  | 1116 | [7 empty] | Накладные расходы от ФОТ(922 руб.) |  | 1116 |  |  | 62 |  | 142%*0.85 |  | ФОТ
| Сметная прибыль от ФОТ(922 руб.) | 95%*(0.85*0.8) |  |  |  | 36 |  |  | 95%*(0.85*0.8) |  | 599 | [8 empty] | Сметная прибыль от ФОТ(922 руб.) |  | 599 |  |  | 36 |  | 95%*(0.85*0.8) |  | ФОТ
| Всего с НР и СП |  |  |  |  | 682 |  |  |  |  | 9876 | [7 empty] | Всего с НР и СП |  | 9876 |  |  | 682
14 | ТССЦ-410-0054 Асфальт литой для покрытий тротуаров тип II (жесткий) т ______________ (Территориальная поправка к базе 2001г МАТ=1,1; Районный к-т 15%), МАТ х 1,1 | -2.313 | 196.27 | ---------- 196,27 |  | -454 | ---------- -454 |  | ---------- 14,857 |  | -6745 | ---------- -6745 |  | 0 | М | 0 | -454 | -6745 |  |  |  |  | -6745 | [9 empty] | -6745 |  |  |  | -454 | -6745 | -454 |  |  |  | 14.857
15 | Прайс-лист ГУП ДХ АК "Юго-Западное ДСУ" Асфальтобетонные смеси марка II, тип Б (3186,44:5,48:1,1) т ______________ (Территориальная поправка к базе 2001г МАТ=1,1; Районный к-т 15%), МАТ х 1,1 | 2.313 | 581.46 | ---------- 581,46 |  | 1345 | ---------- 1345 |  | ---------- 5,48 |  | 7370 | ---------- 7370 |  | 0 | М | 0 | 1345 | 7370 |  |  |  |  | 7370 | [9 empty] | 7370 |  |  |  | 1345 | 7370 | 1345 |  |  |  | 5.48
Малые формы
18 | Прайс-лист ООО "САН" от 17.03.2017 Диван садово-парковый с установкой код 002205 (12311:1,18:5,48) шт ______________ (Территориальная поправка к базе 2001г МАТ=1,1; Районный к-т 15%), МАТ х 1,1 | 3 | 2094.22 | ---------- 2094,22 |  | 6283 | ---------- 6283 |  | ---------- 5,48 |  | 34429 | ---------- 34429 |  | 0 | М | 0 | 6283 | 34429 |  |  |  |  | 34429 | [9 empty] | 34429 |  |  |  | 6283 | 34429 | 6283 |  |  |  | 5.48
Итого прямые затраты по смете | [5 empty] | 37678 | 959 ---------- 35558 | 1161 ---------- 131 |  |  | 219034 | 20230 ---------- 191269 | 7535 ---------- 2770
В том числе (справочно):
фонд оплаты труда (ФОТ) | [5 empty] | 1090 |  |  |  |  | 23000
материалы | [5 empty] | 35558 |  |  |  |  | 191269
эксплуатация машин и механизмов | [5 empty] | 1161 |  |  |  |  | 7535
Накладные расходы | [5 empty] | 1388 |  |  |  |  | 24889
Сметная прибыль | [5 empty] | 792 |  |  |  |  | 13435
Итоги по смете:
Автомобильные дороги | [5 empty] | 38408 |  |  |  |  | 234899
Благоустройство (ремонтно-строительные) | [5 empty] | 1450 |  |  |  |  | 22459
Итого | [5 empty] | 39858 |  |  |  |  | 257358
НДС 18% | [5 empty] | 7174 |  |  |  |  | 46324
ВСЕГО по смете | [5 empty] | 47032 |  |  |  |  | 303682
Note on A4: <Наименование стройки>
Note on A7: <Индекс/ЛН локальной сметы>
Note on A9: на <Наименование локальной сметы>,<Наименование объекта>
Note on A21: <Номер позиции по смете>
Note on A61: <Текстовая часть (итоги)>
Note on A76: ______________ (<Составил>)
Note on A78: ______________ (<Проверил>)
Note on B21: <Обоснование (код) позиции> <Наименование (текстовая часть) расценки> <Ед. измерения по расценке> <Примечание> ______________ <Обоснование коэффициентов> ______________ <Формула расчета стоимости единицы> Территориальные поправки: ПЗ х <Территориальная поправка к ПЗ к расценкам 2001г.>, ОЗП х <Территориальная поправка к ОЗП к расценкам 2001г.>, ЭМ х <Территориальная поправка к ЭМ к расценкам 2001г.>, ЗПМ х <Территориальная поправка к ЗПМ к расценкам 2001г.>, МАТ х <Территориальная поправка к МАТ к расценкам 2001г.> <Строка задания НР для БИМ> <Строка задания СП для БИМ>
Note on C12: <Основание>
Note on C21: <Количество всего (физ. объем) по позиции> <Нормы НР 2001г. по позиции> <Нормы СП 2001г. по позиции>
Note on D21: <ПЗ по позиции на единицу в базисных ценах с учетом всех к-тов>
Note on E21: <ОЗП по позиции на единицу в базисных ценах с учетом всех к-тов> ---------- <МАТ по позиции на единицу в базисных ценах с учетом всех к-тов> <Формула базисной цены единицы МАТ>
Note on F21: <ЭММ по позиции на единицу в базисных ценах с учетом всех к-тов> ---------- <ЗПМ по позиции на единицу в базисных ценах с учетом всех к-тов>
Note on G21: <ИТОГО ПЗ на физобъем по позиции в базисных ценах> <Сумма НР по позиции при расчете в базисных ценах> <Сумма СП по позиции при расчете в базисных ценах>
Note on G61: <Пустой идентификатор>
Note on H21: <ИТОГО ОЗП на физобъем по позиции в базисных ценах> ---------- <ИТОГО МАТ на физобъем по позиции в базисных ценах> <Формула базисной цены единицы МАТ>
Note on H61: <Пустой идентификатор>
Note on I21: <ИТОГО ЭММ на физобъем по позиции в базисных ценах> ---------- <ИТОГО ЗПМ на физобъем по позиции в базисных ценах>
Note on I61: <Пустой идентификатор>
Note on J21: <Индекс к позиции на ОЗП> ---------- <Индекс к позиции на МАТ> <Нормы НР 2001г. по позиции> <Нормы СП 2001г. по позиции>
Note on K13: =<Итого по расчету>/1000
Note on K16: <Итого ТЗ>
Note on K21: <Индекс к позиции на ЭМ> ---------- <Индекс к позиции на ЗПМ>
Note on L14: <Итого Оборудование>
Note on L15: <Итого Монтажные работы >
Note on L21: <Общая стоимость ПЗ по позиции для БИМ до начисления НР и СП> <Сумма НР по позиции для БИМ> <Сумма СП по позиции для БИМ>
Note on L61: <Прямые затраты (итоги)>
Note on M21: <Общая стоимость ОЗП по позиции для БИМ до начисления НР и СП> ---------- <Общая стоимость МАТ по позиции для БИМ до начисления НР и СП> <Формула базисной цены единицы МАТ>
Note on M61: <З/п основных рабочих (итоги)> ---------- <Материалы (итоги)>
Note on N13: =<Итого по расчету>/1000
Note on N14: <Итого Оборудование>
Note on N15: <Итого Монтажные работы >
Note on N16: <Итого ТЗ>
Note on N21: <Общая стоимость ЭММ по позиции для БИМ до начисления НР и СП> ---------- <Общая стоимость ЗПМ по позиции для БИМ до начисления НР и СП>
Note on N61: <Эксплуатация машин (итоги)> ---------- <З/п машинистов (итоги)>
Note on O21: =<ИТОГО ОЗП на физобъем по позиции в базисных ценах>+<ИТОГО ЗПМ на физобъем по позиции в базисных ценах>
Note on O61: <Пустой идентификатор>
Note on P21: <Признак материала - позиции>
Note on P61: <Пустой идентификатор>
Note on Q21: =<Общая стоимость ОЗП по позиции для БИМ до начисления НР и СП>+<Общая стоимость ЗПМ по позиции для БИМ до начисления НР и СП>
Note on Q61: <Пустой идентификатор>
Note on R21: <ИТОГО ПЗ на физобъем по позиции в базисных ценах>
Note on R61: <Пустой идентификатор>
Note on S21: <Общая стоимость ПЗ по позиции для БИМ до начисления НР и СП>
Note on S61: <Пустой идентификатор>
Note on T21: <Строка задания НР для БИМ>
Note on T61: <Пустой идентификатор>
Note on U21: <Строка задания СП для БИМ>
Note on U61: <Пустой идентификатор>
Note on V21: <Сумма НР по позиции для БИМ>
Note on V61: <Пустой идентификатор>
Note on W21: <Сумма СП по позиции для БИМ>
Note on W61: <Пустой идентификатор>
Note on X21: <Итоговое значение по позиции для БИМ>
Note on X61: <Пустой идентификатор>
Note on Y21: <Сумма НР по позиции при расчете в базисных ценах>
Note on Y61: <Пустой идентификатор>
Note on Z21: <Сумма СП по позиции при расчете в базисных ценах>
Note on Z61: <Пустой идентификатор>
Note on AA21: <Нормы НР 2001г. по позиции>
Note on AA61: <Пустой идентификатор>
Note on AB21: <Нормы СП 2001г. по позиции>
Note on AB61: <Пустой идентификатор>
Note on AC21: <Статьи задания НР 2001г.>
Note on AC61: <Пустой идентификатор>
Note on AD21: <Статьи задания СП 2001г.>
Note on AD61: <Пустой идентификатор>
Note on AE21: <Общая стоимость ОЗП по позиции для БИМ до начисления НР и СП>
Note on AE61: <Пустой идентификатор>
Note on AF21: <Общая стоимость ЭММ по позиции для БИМ до начисления НР и СП>
Note on AF61: <Пустой идентификатор>
Note on AG21: <Общая стоимость ЗПМ по позиции для БИМ до начисления НР и СП>
Note on AG61: <Пустой идентификатор>
Note on AH21: <Общая стоимость МАТ по позиции для БИМ до начисления НР и СП>
Note on AH61: <Пустой идентификатор>
Note on AI21: <Общая стоимость ОЗП по позиции в базисных ценах с учетом к-тов к итогам>
Note on AI61: <Пустой идентификатор>
Note on AJ21: <Общая стоимость ЭММ по позиции в базисных ценах с учетом к-тов к итогам>
Note on AJ61: <Пустой идентификатор>
Note on AK21: <Общая стоимость ЗПМ по позиции в базисных ценах с учетом к-тов к итогам>
Note on AK61: <Пустой идентификатор>
Note on AL21: <Общая стоимость МАТ по позиции в базисных ценах с учетом к-тов к итогам>
Note on AL61: <Пустой идентификатор>
Note on AM21: <Общая стоимость ПЗ по позиции для БИМ до начисления НР и СП>
Note on AN21: <Общая стоимость ПЗ по позиции в базисных ценах с учетом к-тов к итогам>
Note on AO21: <Индекс к позиции на ОЗП>
Note on AO61: <Пустой идентификатор>
Note on AP21: <Индекс к позиции на ЭМ>
Note on AP61: <Пустой идентификатор>
Note on AQ21: <Индекс к позиции на ЗПМ>
Note on AQ61: <Пустой идентификатор>
Note on AR21: <Индекс к позиции на МАТ>
Note on AR61: <Пустой идентификатор>

## help (hidden)
Форма 4т
| СОГЛАСОВАНО: | [9 empty] | УТВЕРЖДАЮ:
| _____________________________ | [9 empty] | __________________________
| " _____ " ________________ 200_ г. | [9 empty] | "____" ______________200_ г.
(наименование стройки)
ЛОКАЛЬНАЯ СМЕТА №
(локальный сметный расчет)
на ЖКХ Светлова, 76,
(наименование работ и затрат, наименование объекта)
| Основание: | [8 empty] | базисная |  |  | текущая
[5 empty] | Сметная стоимость |  |  |  |  | 47.032 |  | тыс.руб. | 303.682 | [30 empty] | тыс.руб.
[5 empty] | в т.ч. оборудования: | [5 empty] | 0 | тыс.руб. | 0 | [30 empty] | тыс.руб.
[5 empty] | монтажных работ: | [5 empty] | 0 | тыс.руб. | 0 | [30 empty] | тыс.руб.
[5 empty] | Нормативная трудоемкость |  |  |  |  | 115.72 |  | чел.час | 115.72 | [30 empty] | чел.час
[5 empty] | Средства на оплату труда |  |  |  |  | 1.09 |  | тыс.руб. | 23 | [30 empty] | тыс.руб.
Составлен в базисных и текущих ценах по состоянию на 200 г.
№ п.п. | Шифр и номер позиции норматива Наименование работ и затрат | Объём | Базисная стоимость за единицу |  |  | Базисная стоимость всего |  |  | Индекс |  | Текущая стоимость всего
|  |  | Всего | Осн. з/п | Эксп. | Всего | Осн. з/п | Эксп. | Осн. з/п | Эксп. | Всего | Осн. з/п | Эксп.
|  |  |  | Материал | В т.ч. з/п |  | Материал | В т.ч. з/п | Материал | В т.ч. з/п |  | Материал | В т.ч. з/п | фот_б |  | фот | [13 empty] | озп | эмм | зпм | мат | озп_б | эмм_б | зпм_б | мат_б | пз | пз_б
1 | 2 | 3 | 4 | 5 | 6 | 7 | 8 | 9 | 10 | 11 | 12 | 13 | 14
Раздел 1.
Дорога(существующая)
1 | ТЕР27-06-026-01 Розлив вяжущих материалов 1 т ______________ (Территориальная поправка к базе 2001г МАТ=1,1; Районный к-т 15%), МАТ х 1,1 | 0.08505 | 3033.39 | ---------- 2990,94 | 42,44 ---------- 6,53 | 258 | ---------- 254 | 4 ---------- 1 | 21,09 ---------- 6,232 | 7,029 ---------- 21,107 | 1611 | ---------- 1586 | 25 ---------- 12 | 1 | Р | 12 | 258 | 1611 |  |  |  |  | 1634 | [7 empty] | 25 | 12 | 1586 |  | 4 | 1 | 254 | 1611 | 258 | 21.09 | 7.029 | 21.107 | 6.232
| Накладные расходы от ФОТ(12 руб.) | 142%*0.85 |  |  |  | 1 |  |  | 142%*0.85 |  | 15 | [7 empty] | Накладные расходы от ФОТ(12 руб.) |  | 15 |  |  | 1 |  | 142%*0.85 |  | ФОТ
| Сметная прибыль от ФОТ(12 руб.) | 95%*(0.85*0.8) |  |  |  | 1 |  |  | 95%*(0.85*0.8) |  | 8 | [8 empty] | Сметная прибыль от ФОТ(12 руб.) |  | 8 |  |  | 1 |  | 95%*(0.85*0.8) |  | ФОТ
| Всего с НР и СП |  |  |  |  | 260 |  |  |  |  | 1634 | [7 empty] | Всего с НР и СП |  | 1634 |  |  | 260
2 | ТССЦ-101-1561 Битумы нефтяные дорожные жидкие, класс МГ, СГ т ______________ (Территориальная поправка к базе 2001г МАТ=1,1; Районный к-т 15%), МАТ х 1,1 | -0.0876 | 2903.82 | ---------- 2903,82 |  | -254 | ---------- -254 |  | ---------- 6,232 |  | -1585 | ---------- -1585 |  | 0 | М | 0 | -254 | -1585 |  |  |  |  | -1585 | [9 empty] | -1585 |  |  |  | -254 | -1585 | -254 |  |  |  | 6.232
3 | ТССЦ-101-1715 Эмульсия битумная т ______________ (Территориальная поправка к базе 2001г МАТ=1,1; Районный к-т 15%), МАТ х 1,1 | 0.0876 | 3187.03 | ---------- 3187,03 |  | 279 | ---------- 279 |  | ---------- 5,157 |  | 1440 | ---------- 1440 |  | 0 | М | 0 | 279 | 1440 |  |  |  |  | 1440 | [9 empty] | 1440 |  |  |  | 279 | 1440 | 279 |  |  |  | 5.157
4 | ТЕР27-06-020-01 Устройство покрытия толщиной 4 см из горячих асфальтобетонных смесей плотных мелкозернистых типа АБВ, плотность каменных материалов: 2,5-2,9 т/м3 1000 м2 покрытия ______________ (Территориальная поправка к базе 2001г МАТ=1,1; Районный к-т 15%), МАТ х 1,1 | 0.2835 | 35881.63 | 352,36 ---------- 33095,83 | 2433,44 ---------- 240,49 | 10172 | 100 ---------- 9382 | 690 ---------- 68 | 21,09 ---------- 10,757 | 6,411 ---------- 21,103 | 107459 | 2107 ---------- 100929 | 4423 ---------- 1439 | 168 | Р | 3546 | 10172 | 107459 |  |  |  |  | 114055 | [6 empty] | 2107 | 4423 | 1439 | 100929 | 100 | 690 | 68 | 9382 | 107459 | 10172 | 21.09 | 6.411 | 21.103 | 10.757
| Накладные расходы от ФОТ(3546 руб.) | 142%*0.85 |  |  |  | 239 |  |  | 142%*0.85 |  | 4291 | [7 empty] | Накладные расходы от ФОТ(3546 руб.) |  | 4291 |  |  | 239 |  | 142%*0.85 |  | ФОТ
| Сметная прибыль от ФОТ(3546 руб.) | 95%*(0.85*0.8) |  |  |  | 136 |  |  | 95%*(0.85*0.8) |  | 2305 | [8 empty] | Сметная прибыль от ФОТ(3546 руб.) |  | 2305 |  |  | 136 |  | 95%*(0.85*0.8) |  | ФОТ
| Всего с НР и СП |  |  |  |  | 10547 |  |  |  |  | 114055 | [7 empty] | Всего с НР и СП |  | 114055 |  |  | 10547
6 | Прайс-лист ГУП ДХ АК "Юго-Западное ДСУ" Асфальтобетонные смеси марка II, тип Б (3186,44:5,48:1,1) т ______________ (Территориальная поправка к базе 2001г МАТ=1,1; Районный к-т 15%), МАТ х 1,1 | 27.39 | 581.46 | ---------- 581,46 |  | 15926 | ---------- 15926 |  | ---------- 5,48 |  | 87275 | ---------- 87275 |  | 0 | М | 0 | 15926 | 87275 |  |  |  |  | 87275 | [9 empty] | 87275 |  |  |  | 15926 | 87275 | 15926 |  |  |  | 5.48
5 | ТССЦ-410-0005 Асфальтобетонные смеси дорожные, аэродромные и асфальтобетон (горячие и теплые для плотного асфальтобетона мелко и крупнозернистые, песчаные), марка II, тип А т ______________ (Территориальная поправка к базе 2001г МАТ=1,1; Районный к-т 15%), МАТ х 1,1 | -27.39 | 340.56 | ---------- 340,56 |  | -9328 | ---------- -9328 |  | ---------- 10,783 |  | -100583 | ---------- -100583 |  | 0 | М | 0 | -9328 | -100583 |  |  |  |  | -100583 | [9 empty] | -100583 |  |  |  | -9328 | -100583 | -9328 |  |  |  | 10.783
7 | ТЕР27-06-021-01 На каждые 0,5 см изменения толщины покрытия добавлять или исключать: к расценке 27-06-020-01 1000 м2 покрытия ______________ (Территориальная поправка к базе 2001г МАТ=1,1; Районный к-т 15%; ПЗ=2 (ОЗП=2; ЭМ=2 к расх.; ЗПМ=2; МАТ=2 к расх.; ТЗ=2; ТЗМ=2)), МАТ х 1,1 | 0.2835 | 8254.7 | 1,66 ---------- 8248,94 | 4.1 | 2340 | ---------- 2339 | 1 | 21,09 ---------- 10,779 | 1,107 ---------- 21,09 | 25219 | 10 ---------- 25208 | 1 | 0 | Р | 10 | 2340 | 25219 |  |  |  |  | 25238 | [6 empty] | 10 | 1 |  | 25208 |  | 1 |  | 2339 | 25219 | 2340 | 21.09 | 1.107 | 21.09 | 10.779
| Накладные расходы от ФОТ(10 руб.) | 142%*0.85 | [6 empty] | 142%*0.85 |  | 12 | [7 empty] | Накладные расходы от ФОТ(10 руб.) |  | 12 |  |  |  |  | 142%*0.85 |  | ФОТ
| Сметная прибыль от ФОТ(10 руб.) | 95%*(0.85*0.8) | [6 empty] | 95%*(0.85*0.8) |  | 7 | [8 empty] | Сметная прибыль от ФОТ(10 руб.) |  | 7 |  |  |  |  | 95%*(0.85*0.8) |  | ФОТ
| Всего с НР и СП |  |  |  |  | 2340 |  |  |  |  | 25238 | [7 empty] | Всего с НР и СП |  | 25238 |  |  | 2340
8 | ТССЦ-410-0005 Асфальтобетонные смеси дорожные, аэродромные и асфальтобетон (горячие и теплые для плотного асфальтобетона мелко и крупнозернистые, песчаные), марка II, тип А т ______________ (Территориальная поправка к базе 2001г МАТ=1,1; Районный к-т 15%), МАТ х 1,1 | -6.861 | 340.56 | ---------- 340,56 |  | -2337 | ---------- -2337 |  | ---------- 10,783 |  | -25195 | ---------- -25195 |  | 0 | М | 0 | -2337 | -25195 |  |  |  |  | -25195 | [9 empty] | -25195 |  |  |  | -2337 | -25195 | -2337 |  |  |  | 10.783
9 | Прайс-лист ГУП ДХ АК "Юго-Западное ДСУ" Асфальтобетонные смеси марка II, тип Б (3186,44:5,48:1,1) т ______________ (Территориальная поправка к базе 2001г МАТ=1,1; Районный к-т 15%), МАТ х 1,1 | 6.861 | 581.46 | ---------- 581,46 |  | 3989 | ---------- 3989 |  | ---------- 5,48 |  | 21862 | ---------- 21862 |  | 0 | М | 0 | 3989 | 21862 |  |  |  |  | 21862 | [9 empty] | 21862 |  |  |  | 3989 | 21862 | 3989 |  |  |  | 5.48
Замена бортовых камней
10 | ТЕРр68-14-1 Разборка бортовых камней: на бетонном основании 100 м ______________ (Территориальная поправка к базе 2001г МАТ=1,1; Районный к-т 15%), МАТ х 1,1 | 0.65 | 1166.36 | 563.63 | 602,73 ---------- 86,48 | 758 | 366 | 392 ---------- 56 | 21,09 ---------- 5,48 | 6,666 ---------- 21,098 | 10338 | 7726 | 2612 ---------- 1186 | 422 | Р | 8912 | 758 | 10338 |  |  |  |  | 22459 | [6 empty] | 7726 | 2612 | 1186 |  | 366 | 392 | 56 |  | 10338 | 758 | 21.09 | 6.666 | 21.098 | 5.48
| Накладные расходы от ФОТ(8912 руб.) | 104%*0.85 |  |  |  | 439 |  |  | 104%*0.85 |  | 7843 | [7 empty] | Накладные расходы от ФОТ(8912 руб.) |  | 7843 |  |  | 439 |  | 104%*0.85 |  | ФОТ
| Сметная прибыль от ФОТ(8912 руб.) | 60%*0.8 |  |  |  | 253 |  |  | 60%*0.8 |  | 4278 | [8 empty] | Сметная прибыль от ФОТ(8912 руб.) |  | 4278 |  |  | 253 |  | 60%*0.8 |  | ФОТ
| Всего с НР и СП |  |  |  |  | 1450 |  |  |  |  | 22459 | [7 empty] | Всего с НР и СП |  | 22459 |  |  | 1450
11 | ТЕР27-02-010-02 Установка бортовых камней бетонных: при других видах покрытий 100 м бортового камня ______________ (Территориальная поправка к базе 2001г МАТ=1,1; Районный к-т 15%), МАТ х 1,1 | 0.73 | 4693.65 | 615,07 ---------- 3999,99 | 78,6 ---------- 8,41 | 3426 | 449 ---------- 2920 | 57 ---------- 6 | 21,09 ---------- 5,122 | 7,334 ---------- 21,086 | 24846 | 9469 ---------- 14956 | 421 ---------- 129 | 455 | Р | 9598 | 3426 | 24846 |  |  |  |  | 42699 | [6 empty] | 9469 | 421 | 129 | 14956 | 449 | 57 | 6 | 2920 | 24846 | 3426 | 21.09 | 7.334 | 21.086 | 5.122
| Накладные расходы от ФОТ(9598 руб.) | 142%*0.85 |  |  |  | 646 |  |  | 142%*0.85 |  | 11614 | [7 empty] | Накладные расходы от ФОТ(9598 руб.) |  | 11614 |  |  | 646 |  | 142%*0.85 |  | ФОТ
| Сметная прибыль от ФОТ(9598 руб.) | 95%*(0.85*0.8) |  |  |  | 367 |  |  | 95%*(0.85*0.8) |  | 6239 | [8 empty] | Сметная прибыль от ФОТ(9598 руб.) |  | 6239 |  |  | 367 |  | 95%*(0.85*0.8) |  | ФОТ
| Всего с НР и СП |  |  |  |  | 4439 |  |  |  |  | 42699 | [7 empty] | Всего с НР и СП |  | 42699 |  |  | 4439
12 | ТССЦ-403-8021 Камни бортовые БР 100.30.15 /бетон В30 (М400), объем 0,043 м3/ (ГОСТ 6665-91) шт. ______________ (Территориальная поправка к базе 2001г МАТ=1,1; Районный к-т 15%), МАТ х 1,1 | 73 | 64.26 | ---------- 64,26 |  | 4691 | ---------- 4691 |  | ---------- 4,931 |  | 23132 | ---------- 23132 |  | 0 | М | 0 | 4691 | 23132 |  |  |  |  | 23132 | [9 empty] | 23132 |  |  |  | 4691 | 23132 | 4691 |  |  |  | 4.931
Подходы к подъездам
13 | ТЕР27-07-001-01 Устройство асфальтобетонных покрытий дорожек и тротуаров однослойных из литой мелкозернистой асфальтобетонной смеси толщиной 3 см 100 м2 покрытия ______________ (Территориальная поправка к базе 2001г МАТ=1,1; Районный к-т 15%), МАТ х 1,1 | 0.324 | 1802.01 | 134,41 ---------- 1614,76 | 52,84 ---------- 0,53 | 584 | 44 ---------- 523 | 17 | 21,09 ---------- 13,742 | 3,111 ---------- 20,851 | 8161 | 918 ---------- 7190 | 53 ---------- 4 | 44 | Р | 922 | 584 | 8161 |  |  |  |  | 9876 | [6 empty] | 918 | 53 | 4 | 7190 | 44 | 17 |  | 523 | 8161 | 584 | 21.09 | 3.111 | 20.851 | 13.742
| Накладные расходы от ФОТ(922 руб.) | 142%*0.85 |  |  |  | 62 |  |  | 142%*0.85 |  | 1116 | [7 empty] | Накладные расходы от ФОТ(922 руб.) |  | 1116 |  |  | 62 |  | 142%*0.85 |  | ФОТ
| Сметная прибыль от ФОТ(922 руб.) | 95%*(0.85*0.8) |  |  |  | 36 |  |  | 95%*(0.85*0.8) |  | 599 | [8 empty] | Сметная прибыль от ФОТ(922 руб.) |  | 599 |  |  | 36 |  | 95%*(0.85*0.8) |  | ФОТ
| Всего с НР и СП |  |  |  |  | 682 |  |  |  |  | 9876 | [7 empty] | Всего с НР и СП |  | 9876 |  |  | 682
14 | ТССЦ-410-0054 Асфальт литой для покрытий тротуаров тип II (жесткий) т ______________ (Территориальная поправка к базе 2001г МАТ=1,1; Районный к-т 15%), МАТ х 1,1 | -2.313 | 196.27 | ---------- 196,27 |  | -454 | ---------- -454 |  | ---------- 14,857 |  | -6745 | ---------- -6745 |  | 0 | М | 0 | -454 | -6745 |  |  |  |  | -6745 | [9 empty] | -6745 |  |  |  | -454 | -6745 | -454 |  |  |  | 14.857
15 | Прайс-лист ГУП ДХ АК "Юго-Западное ДСУ" Асфальтобетонные смеси марка II, тип Б (3186,44:5,48:1,1) т ______________ (Территориальная поправка к базе 2001г МАТ=1,1; Районный к-т 15%), МАТ х 1,1 | 2.313 | 581.46 | ---------- 581,46 |  | 1345 | ---------- 1345 |  | ---------- 5,48 |  | 7370 | ---------- 7370 |  | 0 | М | 0 | 1345 | 7370 |  |  |  |  | 7370 | [9 empty] | 7370 |  |  |  | 1345 | 7370 | 1345 |  |  |  | 5.48
Малые формы
18 | Прайс-лист ООО "САН" от 17.03.2017 Диван садово-парковый с установкой код 002205 (12311:1,18:5,48) шт ______________ (Территориальная поправка к базе 2001г МАТ=1,1; Районный к-т 15%), МАТ х 1,1 | 3 | 2094.22 | ---------- 2094,22 |  | 6283 | ---------- 6283 |  | ---------- 5,48 |  | 34429 | ---------- 34429 |  | 0 | М | 0 | 6283 | 34429 |  |  |  |  | 34429 | [9 empty] | 34429 |  |  |  | 6283 | 34429 | 6283 |  |  |  | 5.48
Итого прямые затраты по смете в текущих ценах | [5 empty] | 219034 | 20230 _______ 191269 | 7535 _________ 2770
Накладные расходы | [5 empty] | 24889
Сметная прибыль | [5 empty] | 13435
Итоги по смете:
Автомобильные дороги | [5 empty] | 234899
Благоустройство (ремонтно-строительные) | [5 empty] | 22459
Итого | [5 empty] | 257358
В том числе:
Материалы | [5 empty] | 191269
Машины и механизмы | [5 empty] | 7535
ФОТ | [5 empty] | 23000
Накладные расходы | [5 empty] | 24889
Сметная прибыль | [5 empty] | 13435
НДС 18% | [5 empty] | 46324
ВСЕГО по смете | [5 empty] | 303682
Составил:______________ ()
Проверил:______________ ()
Note on A8: <Наименование стройки>
Note on A11: <Индекс/ЛН локальной сметы>
Note on A13: на <Наименование локальной сметы>,<Наименование объекта>
Note on A27: <Номер позиции по смете>
Note on A67: <Текстовая часть (итоги)>
Note on A83: ______________ (<Составил>)
Note on A85: ______________ (<Проверил>)
Note on B27: <Обоснование (код) позиции> <Наименование (текстовая часть) расценки> <Ед. измерения по расценке> <Примечание> ______________ <Обоснование коэффициентов> ______________ <Формула расчета стоимости единицы> Территориальные поправки: ПЗ х <Территориальная поправка к ПЗ к расценкам 2001г.>, ОЗП х <Территориальная поправка к ОЗП к расценкам 2001г.>, ЭМ х <Территориальная поправка к ЭМ к расценкам 2001г.>, ЗПМ х <Территориальная поправка к ЗПМ к расценкам 2001г.>, МАТ х <Территориальная поправка к МАТ к расценкам 2001г.> <Строка задания НР для БИМ> <Строка задания СП для БИМ>
Note on C16: <Основание>
Note on C27: <Количество всего (физ. объем) по позиции> <Нормы НР 2001г. по позиции> <Нормы СП 2001г. по позиции>
Note on D27: <ПЗ по позиции на единицу в базисных ценах с учетом всех к-тов>
Note on E27: <ОЗП по позиции на единицу в базисных ценах с учетом всех к-тов> ---------- <МАТ по позиции на единицу в базисных ценах с учетом всех к-тов> <Формула базисной цены единицы МАТ>
Note on F27: <ЭММ по позиции на единицу в базисных ценах с учетом всех к-тов> ---------- <ЗПМ по позиции на единицу в базисных ценах с учетом всех к-тов>
Note on G27: <ИТОГО ПЗ на физобъем по позиции в базисных ценах> <Сумма НР по позиции при расчете в базисных ценах> <Сумма СП по позиции при расчете в базисных ценах>
Note on G67: <Прямые затраты в базисных ценах (итоги)>
Note on H27: <ИТОГО ОЗП на физобъем по позиции в базисных ценах> ---------- <ИТОГО МАТ на физобъем по позиции в базисных ценах> <Формула базисной цены единицы МАТ>
Note on H67: <З/п основных рабочих в базисных ценах (итоги)> _______ <Материалы в базисных ценах (итоги)>
Note on I27: <ИТОГО ЭММ на физобъем по позиции в базисных ценах> ---------- <ИТОГО ЗПМ на физобъем по позиции в базисных ценах>
Note on I67: <Эксплуатация машин в базисных ценах (итоги)> _________ <З/п машинистов в базисных ценах (итоги)>
Note on J27: <Индекс к позиции на ОЗП> ---------- <Индекс к позиции на МАТ> <Нормы НР 2001г. по позиции> <Нормы СП 2001г. по позиции>
Note on K17: =<Итого по расчету>/1000
Note on K20: <Итого ТЗ>
Note on K21: =<Итого ФОТ>/1000
Note on K27: <Индекс к позиции на ЭМ> ---------- <Индекс к позиции на ЗПМ>
Note on L18: <Итого Оборудование>
Note on L19: <Итого Монтажные работы >
Note on L27: <Общая стоимость ПЗ по позиции для БИМ до начисления НР и СП> <Сумма НР по позиции для БИМ> <Сумма СП по позиции для БИМ>
Note on L67: <Пустой идентификатор>
Note on M27: <Общая стоимость ОЗП по позиции для БИМ до начисления НР и СП> ---------- <Общая стоимость МАТ по позиции для БИМ до начисления НР и СП> <Формула базисной цены единицы МАТ>
Note on M67: <Пустой идентификатор>
Note on N17: =<Итого по расчету>/1000
Note on N18: <Итого Оборудование>
Note on N19: <Итого Монтажные работы >
Note on N20: <Итого ТЗ>
Note on N21: =<Итого ФОТ>/1000
Note on N27: <Общая стоимость ЭММ по позиции для БИМ до начисления НР и СП> ---------- <Общая стоимость ЗПМ по позиции для БИМ до начисления НР и СП>
Note on N67: <Пустой идентификатор>
Note on O27: =<ИТОГО ОЗП на физобъем по позиции в базисных ценах>+<ИТОГО ЗПМ на физобъем по позиции в базисных ценах>
Note on O67: <Пустой идентификатор>
Note on P27: <Признак материала - позиции>
Note on P67: <Пустой идентификатор>
Note on Q27: =<Общая стоимость ОЗП по позиции для БИМ до начисления НР и СП>+<Общая стоимость ЗПМ по позиции для БИМ до начисления НР и СП>
Note on Q67: <Пустой идентификатор>
Note on R27: <ИТОГО ПЗ на физобъем по позиции в базисных ценах>
Note on R67: <Пустой идентификатор>
Note on S27: <Общая стоимость ПЗ по позиции для БИМ до начисления НР и СП>
Note on S67: <Пустой идентификатор>
Note on T27: <Строка задания НР для БИМ>
Note on T67: <Пустой идентификатор>
Note on U27: <Строка задания СП для БИМ>
Note on U67: <Пустой идентификатор>
Note on V27: <Сумма НР по позиции для БИМ>
Note on V67: <Пустой идентификатор>
Note on W27: <Сумма СП по позиции для БИМ>
Note on W67: <Пустой идентификатор>
Note on X27: <Итоговое значение по позиции для БИМ>
Note on X67: <Пустой идентификатор>
Note on Y27: <Сумма НР по позиции при расчете в базисных ценах>
Note on Y67: <Пустой идентификатор>
Note on Z27: <Сумма СП по позиции при расчете в базисных ценах>
Note on Z67: <Пустой идентификатор>
Note on AA27: <Нормы НР 2001г. по позиции>
Note on AA67: <Пустой идентификатор>
Note on AB27: <Нормы СП 2001г. по позиции>
Note on AB67: <Пустой идентификатор>
Note on AC27: <Статьи задания НР 2001г.>
Note on AC67: <Пустой идентификатор>
Note on AD27: <Статьи задания СП 2001г.>
Note on AD67: <Пустой идентификатор>
Note on AE27: <Общая стоимость ОЗП по позиции для БИМ до начисления НР и СП>
Note on AE67: <Пустой идентификатор>
Note on AF27: <Общая стоимость ЭММ по позиции для БИМ до начисления НР и СП>
Note on AF67: <Пустой идентификатор>
Note on AG27: <Общая стоимость ЗПМ по позиции для БИМ до начисления НР и СП>
Note on AG67: <Пустой идентификатор>
Note on AH27: <Общая стоимость МАТ по позиции для БИМ до начисления НР и СП>
Note on AH67: <Пустой идентификатор>
Note on AI27: <Общая стоимость ОЗП по позиции в базисных ценах с учетом к-тов к итогам>
Note on AI67: <Пустой идентификатор>
Note on AJ27: <Общая стоимость ЭММ по позиции в базисных ценах с учетом к-тов к итогам>
Note on AJ67: <Пустой идентификатор>
Note on AK27: <Общая стоимость ЗПМ по позиции в базисных ценах с учетом к-тов к итогам>
Note on AK67: <Пустой идентификатор>
Note on AL27: <Общая стоимость МАТ по позиции в базисных ценах с учетом к-тов к итогам>
Note on AL67: <Пустой идентификатор>
Note on AM27: <Общая стоимость ПЗ по позиции для БИМ до начисления НР и СП>
Note on AN27: <Общая стоимость ПЗ по позиции в базисных ценах с учетом к-тов к итогам>
Note on AO27: <Индекс к позиции на ОЗП>
Note on AO67: <Пустой идентификатор>
Note on AP27: <Индекс к позиции на ЭМ>
Note on AP67: <Пустой идентификатор>
Note on AQ27: <Индекс к позиции на ЗПМ>
Note on AQ67: <Пустой идентификатор>
Note on AR27: <Индекс к позиции на МАТ>
Note on AR67: <Пустой идентификатор>