## Локальная смета
УТВЕРЖДАЮ:
Начальник МКУ "Управление образования" г Рубцовска
________А.А. Мищерин.
"____"____________2017г.
Школы
(наименование стройки)
ЛОКАЛЬНЫЙ СМЕТНЫЙ РАСЧЕТ №
(локальная смета)
| на | Текущий ремонт кровли профнастил, МБОУ "ООШ №26 им. А.С. Пушкина""
|  | Сметная стоимость строительных работ _______________________________________________________________________________________________ |  | ___________________________1010,477 |  | тыс. руб.
|  | Средства на оплату труда _______________________________________________________________________________________________ |  | ___________________________176,555 |  | тыс. руб.
Составлен(а) в текущих (прогнозных) ценах по состоянию на 1кв. 2016г.
№ пп | Обоснование | Наименование работ и затрат | Ед. изм. | Кол. | Стоимость единицы, руб. |  |  | Обоснова- ние, индекс | Общая стоимость, руб.
[5 empty] | Всего | Экспл. маш. | Мат-ы |  | Всего | в т.ч. оплата труда | Экспл. маш. | Мат-ы
[5 empty] | оплата труда | в т.ч. оплата труда |  |  |  |  | в т.ч. оплата труда
1 | 2 | 3 | 4 | 5 | 6 | 7 | 8 | 9 | 10 | 11 | 12 | 13
Раздел 1. Кровля
1 | ТЕР46-04-008-02 | Разборка покрытий кровель: из листовой стали | 100 м2 покрытия | 9.879 | 69.08 | 13.4 |  | ТЕР46-04-008-02 Индексы к ТЕР Алтайского края (ред-2014) 2016-1 кв.) ОЗП=20,72; ЭМ=2,733 | 682 | 550 | 132
55.68
2 | ТЕРр58-3-1 | Разборка мелких покрытий и обделок из листовой стали: поясков, сандриков, желобов, отливов, свесов и т.п. | 100 м труб и покрытий | 0.621 | 59.3 | 0.24 |  | ТЕРр58-3-1 Индексы к ТЕР Алтайского края (ред-2014) 2016-1 кв.) ОЗП=20,72; ЭМ=3,875 | 37 | 37
59.06
3 | ТЕРр58-5-5 | Ремонт деревянных элементов конструкций крыш: смена отдельных частей мауэрлатов с осмолкой и обертывание толью | 100 м | 0.1 | 3138.04 | 59.21 | 1942.94 | ТЕРр58-5-5 Индексы к ТЕР Алтайского края (ред-2014) 2016-1 кв.) ОЗП=20,72; ЭМ=9,554; МАТ=7,263 | 314 | 114 | 6 | 194
1135.89
4 | ТЕРр58-18-1 | Смена обрешетки с прозорами: из досок толщиной до 30 мм | 100 м2 сменяемой обрешетки | 2.24 | 949.25 | 16.33 | 630.84 | ТЕРр58-18-1 Индексы к ТЕР Алтайского края (ред-2014) 2016-1 кв.) ОЗП=20,72; ЭМ=9,761; МАТ=6,084 | 2126 | 677 | 37 | 1412
302.08
5 | ТЕРр58-5-7 | Ремонт деревянных элементов конструкций крыш: смена концов деревянных стропильных с установкой стоек под стропильные ноги | 1 шт. | 10 | 101.28 | 31.25 | 39.97 | ТЕРр58-5-7 Индексы к ТЕР Алтайского края (ред-2014) 2016-1 кв.) ОЗП=20,72; ЭМ=9,683; МАТ=7,378 | 1013 | 301 | 313 | 399
30.06
6 | ТЕР12-01-023-02 | Устройство кровли из металлочерепицы по готовым прогонам: средней сложности | 100 м2 кровли | 11.06 | 13119.39 | 146.43 | 12632.53 | ТЕР12-01-023-02 Индексы 2016-1 кв.) ОЗП=20,72; ЭМ=7,509; ЗПМ=20,716; МАТ=3,402 | 145100 | 3765 | 1620 | 139715
[5 empty] | 340.43 | 10.61 |  |  |  |  | 117
7 | ТССЦ-101-1998 | Прокладки уплотнительные пенополиуретановые открытопористые для металлочерепицы (1800*50*50 мм) | м | -331.8 | 28.84 |  | 28.84 | ТССЦ-101-1998 Прокладки уплотнительные пенополиуретановые открытопористые для металлочерепицы (1800*50*50 мм) (Индексы к ТЕР Алтайского края (ред-2014) 2016-1 кв.) МАТ=2,474 | -9569 |  |  | -9569
8 | ТССЦ-101-4136 | Металлочерепица «Монтеррей» | м2 | -1416 | 87.05 |  | 87.05 | ТССЦ-101-4136 Металлочерепица «Монтеррей» (Индексы к ТЕР Алтайского края (ред-2014) 2016-1 кв.) МАТ=3,407 | -123263 |  |  | -123263
9 | ТССЦ-101-3034 | Профилированный настил окрашенный С21-1000-0,5 | т | 7.0735 | 13931.51 |  | 13931.51 | ТССЦ-101-3034 Профилированный настил окрашенный С21-1000-0,5 (Индексы к ТЕР Алтайского края (ред-2014) 2016-1 кв.) МАТ=3,915 | 98545 |  |  | 98545
10 | ТССЦ-101-4128 | Дополнительные элементы металлочерепичной кровли: коньковый элемент, разжелобки, профили с покрытием | м2 | 40 | 178.51 |  | 178.51 | ТССЦ-101-4128 Дополнительные элементы металлочерепичной кровли: коньковый элемент, разжелобки, профили с покрытием (Индексы к ТЕР Алтайского края (ред-2014) 2016-1 кв.) МАТ=2,58 | 7140 |  |  | 7140
Раздел 2. Ремонт перекрытий
11 | ТЕРр54-4-1 | Ремонт деревянных балок: с заменой концов | 100 концов | 0.12 | 24686.47 | 2402.48 | 15545.45 | ТЕРр54-4-1 Индексы к ТЕР Алтайского края (ред-2014) 2016-1 кв.) ОЗП=20,72; ЭМ=7,954; ЗПМ=20,709; МАТ=7,09 | 2962 | 809 | 288 | 1865
[5 empty] | 6738.54 | 163.4 |  |  |  |  | 20
12 | ТЕРр54-5-4 | Ремонт деревянных перекрытий со сменой подборов: из щитов | 100 м2 перекрытий | 0.72 | 7957.5 | 197.39 | 6668.05 | ТЕРр54-5-4 Индексы к ТЕР Алтайского края (ред-2014) 2016-1 кв.) ОЗП=20,72; ЭМ=9,937; МАТ=6,874 | 5729 | 786 | 142 | 4801
1092.06
13 | ТЕРр58-13-1 | Устройство покрытия из рулонных материалов: насухо без промазки кромок | 100 м2 кровли | 0.3 | 666.38 | 5.29 | 630.94 | ТЕРр58-13-1 Индексы к ТЕР Алтайского края (ред-2014) 2016-1 кв.) ОЗП=20,72; ЭМ=9,932; МАТ=6,593 | 200 | 9 | 2 | 189
30.15
14 | ТССЦ-101-0852 | Рубероид кровельный с крупнозернистой посыпкой марки РКК-350б | м2 | -34.5 | 5.29 |  | 5.29 | ТССЦ-101-0852 Рубероид кровельный с крупнозернистой посыпкой марки РКК-350б (Индексы 2016-1 кв.) МАТ=6,601 | -183 |  |  | -183
15 | ТССЦ-101-4134 | Пленка подкровельная антиконденсатная (гидроизоляционная) типа ЮТАКОН | м2 | 30 | 9.6 |  | 9.6 | ТССЦ-101-4134 Пленка подкровельная антиконденсатная (гидроизоляционная) типа ЮТАКОН (Индексы к ТЕР Алтайского края (ред-2014) 2016-1 кв.) МАТ=4,824 | 288 |  |  | 288
16 | ТЕР12-01-014-02 | Демонтаж Утепление покрытий: керамзитом | 1 м3 утеплителя | 5 | 41.91 | 26.13 |  | ТЕР12-01-014-02 Индексы 2016-1 кв.) ОЗП=20,72; ЭМ=5,895; ЗПМ=20,716; МАТ=5,076 | 210 | 79 | 131
[5 empty] | 15.78 | 2.44 |  |  |  |  | 12
17 | ТЕР12-01-014-02 | Утепление покрытий: керамзитом | 1 м3 утеплителя | 5 | 719.21 | 40.83 | 655.69 | ТЕР12-01-014-02 Индексы 2016-1 кв.) ОЗП=20,72; ЭМ=5,895; ЗПМ=20,716; МАТ=5,076 | 3596 | 113 | 204 | 3279
[5 empty] | 22.69 | 3.81 |  |  |  |  | 19
18 | ТССЦ-406-0014 | Гравий керамзитовый, фракция 10-20 мм, марка 400 | м3 | -5.15 | 636.59 |  | 636.59 | ТССЦ-406-0014 Гравий керамзитовый, фракция 10-20 мм, марка 400 (Индексы 2016-1 кв.) МАТ=5,076 | -3278 |  |  | -3278
Итого прямые затраты по смете в ценах 2001г. | [8 empty] | 131649 | 7240 | 2875 | 121534
168
Итого прямые затраты по смете с учетом коэффициентов к итогам (Районный к-т 15% (Поз. 1-5, 13, 6, 16-17, 11-12)) | [8 empty] | 132762 | 8327 | 2901 | 121534
194
Итого прямые затраты по смете с учетом индексов, в текущих ценах | [8 empty] | 690901 | 172536 | 21860 | 496505
4019
Работы по реконструкции зданий и сооружений (усиление и замена существующих конструкций, разборка и возведение отдельных конструктивных элементов) | [8 empty] | 31577
Крыши, кровли | [8 empty] | 75610
Кровли | [8 empty] | 667788
Перекрытия (ремонтно-строительные) | [8 empty] | 136433
Итого | [8 empty] | 911408
Материалы | [8 empty] | 496505
Машины и механизмы | [8 empty] | 21860
ФОТ | [8 empty] | 176555
Накладные расходы | [8 empty] | 139749
Сметная прибыль | [8 empty] | 80758
Компенсация НДС (МАТ+(ЭМ-ЗПМ)+НР*0,1712+СП*0,15)*0,18 | [8 empty] | 99069
ВСЕГО по смете | [8 empty] | 1010477
| ЗАКАЗЧИК |  |  | Составил |  |  |  | ПОДРЯДЧИК