## Мои данные
Приложение №2 к информационной карте
| СОГЛАСОВАНО: | [9 empty] | УТВЕРЖДАЮ:
| _____________________________ | [9 empty] | __________________________
| " _____ " ________________ 2017г. | [9 empty] | "____" ______________2017г.
Администрация города Рубцовска
(наименование стройки)
ЛОКАЛЬНАЯ СМЕТА № 1
(локальный сметный расчет)
на Ремонт кровли здания Администрации
(наименование работ и затрат, наименование объекта)
[5 empty] | Сметная стоимость |  |  |  |  | 157.413 |  | тыс.руб.
[5 empty] | Нормативная трудоемкость |  |  |  |  | 114.42 |  | чел.час
[5 empty] | Средства на оплату труда |  |  |  |  | 21.21 |  | тыс.руб.
Составлен в базисных и текущих ценах по состоянию на1 квартал 2017 г.
№ п.п. | Шифр и номер позиции норматива Наименование работ и затрат | Объём | Базисная стоимость за единицу |  |  | Базисная стоимость всего |  |  | Индекс |  | Текущая стоимость всего
|  |  | Всего | Осн. з/п | Эксп. | Всего | Осн. з/п | Эксп. | Осн. з/п | Эксп. | Всего | Осн. з/п | Эксп.
|  |  |  | Материал | В т.ч. з/п |  | Материал | В т.ч. з/п | Материал | В т.ч. з/п |  | Материал | В т.ч. з/п
1 | 2 | 3 | 4 | 5 | 6 | 7 | 8 | 9 | 10 | 11 | 12 | 13 | 14
Раздел 1.
1 | ТЕР46-04-008-01 Разборка покрытий кровель: из рулонных материалов (для замены свеса 100 м2 покрытия ------------------------ (Территориальная поправка к базе 2001г МАТ=1,1; Районный к-т 15%) | 0.28 | 151.68 | 107.33 | 44.35 | 42 | 30 | 12 | 21,09 ---------- 5,48 | 2,773 ---------- 21,09 | 668 | 634 | 34
Накладные расходы от ФОТ(634 руб.)533
Сметная прибыль от ФОТ(634 руб.)304
Всего с НР и СП1505
2 | ТЕРр58-16-2 Ремонт цементной стяжки площадью заделки: до 0,5 м2 100 мест ------------------------ (Территориальная поправка к базе 2001г МАТ=1,1; Районный к-т 15%) | 0.2 | 1109.82 | 638,2 ---------- 427,93 | 43,69 ---------- 6,26 | 222 | 128 ---------- 85 | 9 ---------- 1 | 21,09 ---------- 6,807 | 6,693 ---------- 21,098 | 3333 | 2692 ---------- 583 | 58 ---------- 26
Накладные расходы от ФОТ(2718 руб.)1930
Сметная прибыль от ФОТ(2718 руб.)1413
Всего с НР и СП6676
3 | ТЕР12-01-016-02 Огрунтовка оснований из бетона или раствора под водоизоляционный кровельный ковер: готовой эмульсией битумной 100 м2 кровли ------------------------ (Территориальная поправка к базе 2001г МАТ=1,1; Районный к-т 15%; ОЗП=1,15; ЭМ=1,25 к расх.; ЗПМ=1,25; ТЗ=1,15; ТЗМ=1,25) | 0.15 | 192.52 | 26,93 ---------- 161,19 | 4.4 | 29 | 4 ---------- 24 | 1 | 21,09 ---------- 4,358 | 10,202 ---------- 21,09 | 197 | 85 ---------- 105 | 7
Накладные расходы от ФОТ(85 руб.)78
Сметная прибыль от ФОТ(85 руб.)37
Всего с НР и СП312
4 | ТЕРр58-20-1 Смена обделок из листовой стали (поясков, сандриков, отливов, карнизов) шириной: до 0,4 м 100 м ------------------------ (Территориальная поправка к базе 2001г МАТ=1,1; Районный к-т 15%) | 0.56 | 3295.75 | 337,64 ---------- 2952,81 | 5,3 ---------- 0,99 | 1846 | 189 ---------- 1654 | 3 ---------- 1 | 21,09 ---------- 3,435 | 11,189 ---------- 21,082 | 9701 | 3988 ---------- 5680 | 33 ---------- 12
Накладные расходы от ФОТ(4000 руб.)2840
Сметная прибыль от ФОТ(4000 руб.)2080
Всего с НР и СП14621
5 | ТЕР12-01-002-10 Устройство кровель плоских из наплавляемых материалов: в один слой 100 м2 кровли ------------------------ (Территориальная поправка к базе 2001г МАТ=1,1; Районный к-т 15%; МДС35-IV п.4.7.При ремонте и реконструкции зданий и сооружений работы, аналогичные технологическим процессам в новом строительстве ОЗП=1,15; ЭМ=1,25 к расх.; ЗПМ=1,25; ТЗ=1,15; ТЗМ=1,25) | 3.85 | 5836.27 | 87,29 ---------- 5722,64 | 26,35 ---------- 1,7 | 22470 | 336 ---------- 22033 | 101 ---------- 7 | 21,09 ---------- 3,757 | 6,116 ---------- 21,127 | 90482 | 7087 ---------- 82775 | 620 ---------- 138
Накладные расходы от ФОТ(7225 руб.)6647
Сметная прибыль от ФОТ(7225 руб.)3179
Всего с НР и СП100308
6 | ТССЦ-101-1961 Изопласт К ЭКП-4,5 м2 ------------------------ (Территориальная поправка к базе 2001г МАТ=1,1; Районный к-т 15%) | -446.6 | 48.04 | ---------- 48,04 |  | -21455 | ---------- -21455 |  | ---------- 3,745 |  | -80343 | ---------- -80343
7 | ТССЦ-101-3358 Унифлекс ТКП толщиной 3,8 мм м2 ------------------------ (Территориальная поправка к базе 2001г МАТ=1,1; Районный к-т 15%) | 446.6 | 36.91 | ---------- 36,91 |  | 16484 | ---------- 16484 |  | ---------- 3,885 |  | 64034 | ---------- 64034
8 | ТЕР12-01-004-04 Устройство примыканий кровель из наплавляемых материалов к стенам и парапетам высотой: до 600 мм без фартуков в 1 слой 100 м примыканий ------------------------ (Территориальная поправка к базе 2001г МАТ=1,1; Районный к-т 15%; МДС35-IV п.4.7.При ремонте и реконструкции зданий и сооружений работы, аналогичные технологическим процессам в новом строительстве ОЗП=1,15; ЭМ=1,25 к расх.; ЗПМ=1,25; ТЗ=1,15; ТЗМ=1,25) | 0.84 | 13121.95 | 358,69 ---------- 12645,91 | 117,36 ---------- 10,97 | 11022 | 301 ---------- 10622 | 99 ---------- 9 | 21,09 ---------- 3,809 | 6,482 ---------- 21,093 | 47455 | 6354 ---------- 40462 | 639 ---------- 194
Накладные расходы от ФОТ(6548 руб.)6024
Сметная прибыль от ФОТ(6548 руб.)2881
Всего с НР и СП56360
9 | ТССЦ-101-1961 Изопласт К ЭКП-4,5 м2 ------------------------ (Территориальная поправка к базе 2001г МАТ=1,1; Районный к-т 15%) | -211.7 | 48.04 | ---------- 48,04 |  | -10170 | ---------- -10170 |  | ---------- 3,745 |  | -38085 | ---------- -38085
10 | ТССЦ-101-3379 Унифлекс ХПП на обделку вентканалов и примыканийк парапетам м2 ------------------------ (Территориальная поправка к базе 2001г МАТ=1,1; Районный к-т 15%) | 35.28 | 26.7 | ---------- 26,7 |  | 942 | ---------- 942 |  | ---------- 3,797 |  | 3576 | ---------- 3576
11 | ТССЦ-101-3379 Унифлекс ХПП наклейка на свесы по периметру шириной 0,5 м м2 ------------------------ (Территориальная поправка к базе 2001г МАТ=1,1; Районный к-т 15%) | 32 | 26.7 | ---------- 26,7 |  | 854 | ---------- 854 |  | ---------- 3,797 |  | 3244 | ---------- 3244
12 | ТССЦпг-01-01-01-041 Погрузочные работы при автомобильных перевозках: мусора строительного с погрузкой вручную 1 т груза ------------------------ (Территориальная поправка к базе 2001г МАТ=1,1; Районный к-т 15%) | 2 | 38.66 |  | 38.66 | 77 |  | 77 |  | 12.615 | 975 |  | 975
НР 0%=0%*0,85 от ФОТ
СП 0%=0%*0,8 от ФОТ
Всего с НР и СП975
13 | ТССЦпг-03-21-01-010 Перевозка грузов автомобилями-самосвалами грузоподъемностью 10 т, работающих вне карьера, на расстояние: до 10 км I класс груза 1 т груза ------------------------ (Территориальная поправка к базе 2001г МАТ=1,1; Районный к-т 15%) | 2 | 11.56 |  | 11.56 | 23 |  | 23 |  | 9.38 | 217 |  | 217
НР 0%=0%*0,85 от ФОТ
СП 0%=0%*0,8 от ФОТ
Всего с НР и СП217
Итого прямые затраты по смете | [5 empty] | 22386 | 988 ---------- 21073 | 325 ---------- 18 |  |  | 105454 | 20840 ---------- 82031 | 2583 ---------- 370
В том числе (справочно):
фонд оплаты труда (ФОТ) | [5 empty] | 1006 |  |  |  |  | 21210
материалы | [5 empty] | 21073 |  |  |  |  | 82031
эксплуатация машин и механизмов | [5 empty] | 325 |  |  |  |  | 2583
Накладные расходы | [5 empty] | 1086 |  |  |  |  | 18052
Сметная прибыль | [5 empty] | 655 |  |  |  |  | 9895
Итого | [5 empty] | 24127 |  |  |  |  | 133401
НДС 18% | [5 empty] | 4343 |  |  |  |  | 24012
ВСЕГО по смете | [10 empty] | 157413
Составил:______________
Note on A8: <Наименование стройки>
Note on A11: <Индекс/ЛН локальной сметы>
Note on A13: на <Наименование локальной сметы>,<Наименование объекта>
Note on A25: <Номер позиции по смете>
Note on A77: ______________ (<Составил>)
Note on A79: ______________ (<Проверил>)
Note on B25: <Обоснование (код) позиции> <Примечание> <Наименование (текстовая часть) расценки> <Ед. измерения по расценке> ------------------------ <Обоснование коэффициентов> ------------------------ <Формула расчета стоимости единицы> ------------------------ <Строка задания НР для БИМ>; (<Сумма НР по позиции для БИМ>) <Строка задания СП для БИМ>; (<Сумма СП по позиции для БИМ>)
Note on C16: <Основание>
Note on C25: <Количество всего (физ. объем) по позиции> (<Формула расчета физ. объема>)
Note on D25: <ПЗ по позиции на единицу в базисных ценах с учетом всех к-тов>
Note on E25: <ОЗП по позиции на единицу в базисных ценах с учетом всех к-тов> ---------- <МАТ по позиции на единицу в базисных ценах с учетом всех к-тов>
Note on F25: <ЭММ по позиции на единицу в базисных ценах с учетом всех к-тов> ---------- <ЗПМ по позиции на единицу в базисных ценах с учетом всех к-тов>
Note on G25: <ИТОГО ПЗ на физобъем по позиции в базисных ценах>
Note on H25: <ИТОГО ОЗП на физобъем по позиции в базисных ценах> ---------- <ИТОГО МАТ на физобъем по позиции в базисных ценах>
Note on I25: <ИТОГО ЭММ на физобъем по позиции в базисных ценах> ---------- <ИТОГО ЗПМ на физобъем по позиции в базисных ценах>
Note on J25: <Индекс к позиции на ОЗП> ---------- <Индекс к позиции на МАТ>
Note on K17: =<Итого по расчету>/1000
Note on K18: <Итого ТЗ>
Note on K19: =<Итого ФОТ>/1000
Note on K25: <Индекс к позиции на ЭМ> ---------- <Индекс к позиции на ЗПМ>
Note on L25: <Общая стоимость ПЗ по позиции для БИМ до начисления НР и СП>
Note on M25: <Общая стоимость ОЗП по позиции для БИМ до начисления НР и СП> ---------- <Общая стоимость МАТ по позиции для БИМ до начисления НР и СП>
Note on N25: <Общая стоимость ЭММ по позиции для БИМ до начисления НР и СП> ---------- <Общая стоимость ЗПМ по позиции для БИМ до начисления НР и СП>
Note on P25: <Признак материала - позиции>
Note on Q25: <Индекс к позиции на ОЗП>
Note on R21: <ИТОГО ПЗ на физобъем по позиции в базисных ценах>
Note on S21: <Общая стоимость ПЗ по позиции для БИМ до начисления НР и СП>
Note on T21: <Строка задания НР для БИМ>
Note on U21: <Строка задания СП для БИМ>
Note on V21: <Сумма НР по позиции для БИМ>
Note on W21: <Сумма СП по позиции для БИМ>
Note on X21: <Итоговое значение по позиции для БИМ>
Note on Y21: <Сумма НР по позиции при расчете в базисных ценах>
Note on Z21: <Сумма СП по позиции при расчете в базисных ценах>