## Мои данные
Приложение №2 к информационной карте
Адмниистрация Алтайского края
(наименование стройки)
ЛОКАЛЬНАЯ СМЕТА №1
(локальный сметный расчет)
на Замена облицовки стен в коридоре второго этажа в здании по пр. Ленина, 130
(наименование работ и затрат, наименование объекта)
[5 empty] | Сметная стоимость |  |  |  |  | 327.351 |  | тыс.руб.
[5 empty] | Нормативная трудоемкость |  |  |  |  | 432.01 |  | чел.час
[5 empty] | Средства на оплату труда |  |  |  |  | 78.928 |  | тыс.руб.
Составлен в базисных и текущих ценах по состоянию на 1 квартал 2017г.
№ п.п. | Шифр и номер позиции норматива Наименование работ и затрат | Объём | Базисная стоимость за единицу |  |  | Базисная стоимость всего |  |  | Индекс |  | Текущая стоимость всего
|  |  | Всего | Осн. з/п | Эксп. | Всего | Осн. з/п | Эксп. | Осн. з/п | Эксп. | Всего | Осн. з/п | Эксп.
|  |  |  | Материал | В т.ч. з/п |  | Материал | В т.ч. з/п | Материал | В т.ч. з/п |  | Материал | В т.ч. з/п
1 | 2 | 3 | 4 | 5 | 6 | 7 | 8 | 9 | 10 | 11 | 12 | 13 | 14
Раздел 1.
Демонтажные работы
1 | ТЕРр57-3-1 Разборка плинтусов: деревянных и из пластмассовых материалов 100 м плинтуса ------------------------ (Территориальная поправка к базе 2001г МАТ=1,1; Районный к-т 15%) | 0.5 | 28.14 | 28.14 |  | 14 | 14 |  | 21.09 |  | 297 | 297
Накладные расходы от ФОТ(297 руб.)202
Сметная прибыль от ФОТ(297 руб.)160
Всего с НР и СП659
2 | ТЕРр53-1-1 Разборка обшивки: пластиковых панелей стен прим. 100 м2 стен ------------------------ (Территориальная поправка к базе 2001г МАТ=1,1; Районный к-т 15%) | 2.13 | 138.5 | 88.83 | 49,68 ---------- 5,57 | 295 | 189 | 106 ---------- 12 | 21,09 ---------- 5,48 | 7,201 ---------- 21,076 | 4752 | 3990 | 762 ---------- 250
Накладные расходы от ФОТ(4240 руб.)3095
Сметная прибыль от ФОТ(4240 руб.)2374
Всего с НР и СП10221
3 | ТЕР15-01-047-15 Разборка: подвесных потолков типа <Армстронг> по каркасу из оцинкованного профиля 100 м2 поверхности облицовки ------------------------ (Территориальная поправка к базе 2001г МАТ=1,1; Районный к-т 15%; МДС36 п.3.3.1.Демонтаж (разборка) сборных деревянных конструкций ОЗП=0,8; ЭМ=0,8 к расх.; ЗПМ=0,8; МАТ=0 к расх.; ТЗ=0,8; ТЗМ=0,8) | 0.48 | 1081.86 | 737.14 | 344,72 ---------- 7,52 | 519 | 354 | 165 ---------- 4 | 21,09 ---------- 6,224 | 10,171 ---------- 21,087 | 9145 | 7462 | 1683 ---------- 76
Накладные расходы от ФОТ(7538 руб.)6030
Сметная прибыль от ФОТ(7538 руб.)2789
Всего с НР и СП17964
Монтажные работы
4 | ТЕР10-05-009-01 Облицовка стен по системе «КНАУФ» по одинарному металлическому каркасу из ПН и ПС профилей гипсокартонными листами в один слой (С 625): оконным проемом 100 м2 стен (за вычетом проемов) ------------------------ (Территориальная поправка к базе 2001г МАТ=1,1; Районный к-т 15%; МДС35-IV п.4.7.При ремонте и реконструкции зданий и сооружений работы, аналогичные технологическим процессам в новом строительстве ОЗП=1,15; ЭМ=1,25 к расх.; ЗПМ=1,25; ТЗ=1,15; ТЗМ=1,25) | 0.67 | 8012.97 | 708,93 ---------- 7281,04 | 23 | 5369 | 475 ---------- 4879 | 15 | 21,09 ---------- 4,25 | 2,421 ---------- 21,09 | 30787 | 10017 ---------- 20733 | 37
Накладные расходы от ФОТ(10017 руб.)9015
Сметная прибыль от ФОТ(10017 руб.)4307
Всего с НР и СП44109
5 | ТЕР10-05-009-02 Облицовка стен по системе «КНАУФ» по одинарному металлическому каркасу из ПН и ПС профилей гипсокартонными листами в один слой (С 625): с дверным проемом 100 м2 стен (за вычетом проемов) ------------------------ (Территориальная поправка к базе 2001г МАТ=1,1; Районный к-т 15%; МДС35-IV п.4.7.При ремонте и реконструкции зданий и сооружений работы, аналогичные технологическим процессам в новом строительстве ОЗП=1,15; ЭМ=1,25 к расх.; ЗПМ=1,25; ТЗ=1,15; ТЗМ=1,25) | 1.46 | 8249.66 | 668,99 ---------- 7564,99 | 15.69 | 12045 | 977 ---------- 11045 | 23 | 21,09 ---------- 4,274 | 2,672 ---------- 21,09 | 67866 | 20599 ---------- 47206 | 61
Накладные расходы от ФОТ(20599 руб.)18539
Сметная прибыль от ФОТ(20599 руб.)8858
Всего с НР и СП95263
6 | ТЕР10-05-009-02 Облицовка дверных откосов по системе «КНАУФ» по одинарному металлическому каркасу из ПН и ПС профилей гипсокартонными листами в один слой (С 625) 100 м2 стен (за вычетом проемов) ------------------------ (Территориальная поправка к базе 2001г МАТ=1,1; Районный к-т 15%; МДС35-IV п.4.7.При ремонте и реконструкции зданий и сооружений работы, аналогичные технологическим процессам в новом строительстве ОЗП=1,15; ЭМ=1,25 к расх.; ЗПМ=1,25; ТЗ=1,15; ТЗМ=1,25) | 0.16 | 8249.66 | 668,99 ---------- 7564,99 | 15.69 | 1320 | 107 ---------- 1210 | 3 | 21,09 ---------- 4,274 | 2,672 ---------- 21,09 | 7437 | 2257 ---------- 5173 | 7
Накладные расходы от ФОТ(2257 руб.)2031
Сметная прибыль от ФОТ(2257 руб.)971
Всего с НР и СП10439
7 | ТЕР15-04-027-01 Шпатлевка стен 100 м2 окрашиваемой поверхности ------------------------ (Территориальная поправка к базе 2001г МАТ=1,1; Районный к-т 15%; МДС35-IV п.4.7.При ремонте и реконструкции зданий и сооружений работы, аналогичные технологическим процессам в новом строительстве ОЗП=1,15; ЭМ=1,25 к расх.; ЗПМ=1,25; ТЗ=1,15; ТЗМ=1,25) | 2.29 | 446.67 | 126,58 ---------- 317,61 | 2,48 ---------- 0,16 | 1023 | 290 ---------- 727 | 6 | 21,09 ---------- 3,276 | 10,511 ---------- 20,632 | 8556 | 6113 ---------- 2383 | 60 ---------- 7
Накладные расходы от ФОТ(6120 руб.)4896
Сметная прибыль от ФОТ(6120 руб.)2264
Всего с НР и СП15716
8 | ТЕР15-04-007-03 Окраска водно-дисперсионными акриловыми составами улучшенная: по сборным конструкциям стен, подготовленным под окраску 100 м2 окрашиваемой поверхности ------------------------ (Территориальная поправка к базе 2001г МАТ=1,1; Районный к-т 15%; МДС35-IV п.4.7.При ремонте и реконструкции зданий и сооружений работы, аналогичные технологическим процессам в новом строительстве ОЗП=1,15; ЭМ=1,25 к расх.; ЗПМ=1,25; ТЗ=1,15; ТЗМ=1,25) | 2.35 | 1141.77 | 319,01 ---------- 811,49 | 11,27 ---------- 0,13 | 2683 | 750 ---------- 1907 | 26 | 21,09 ---------- 3,085 | 10,226 ---------- 21,643 | 21965 | 15811 ---------- 5883 | 271 ---------- 7
Накладные расходы от ФОТ(15818 руб.)12654
Сметная прибыль от ФОТ(15818 руб.)5853
Всего с НР и СП40472
9 | ТЕР11-01-040-03 Устройство плинтусов поливинилхлоридных: на винтах самонарезающих 100 м плинтуса ------------------------ (Территориальная поправка к базе 2001г МАТ=1,1; Районный к-т 15%; МДС35-IV п.4.7.При ремонте и реконструкции зданий и сооружений работы, аналогичные технологическим процессам в новом строительстве ОЗП=1,15; ЭМ=1,25 к расх.; ЗПМ=1,25; ТЗ=1,15; ТЗМ=1,25) | 0.5 | 1271.93 | 67,29 ---------- 1190,97 | 13.68 | 636 | 34 ---------- 595 | 7 | 21,09 ---------- 3,205 | 5,393 ---------- 21,09 | 2655 | 710 ---------- 1908 | 37
Накладные расходы от ФОТ(710 руб.)667
Сметная прибыль от ФОТ(710 руб.)362
Всего с НР и СП3684
10 | ТЕР15-01-047-15 Устройство подвесных потолков типа <Армстронг> по каркасу из оцинкованного профиля 100 м2 поверхности облицовки ------------------------ (Территориальная поправка к базе 2001г МАТ=1,1; Районный к-т 15%; МДС35-IV п.4.7.При ремонте и реконструкции зданий и сооружений работы, аналогичные технологическим процессам в новом строительстве ОЗП=1,15; ЭМ=1,25 к расх.; ЗПМ=1,25; ТЗ=1,15; ТЗМ=1,25) | 0.35 | 6184.64 | 1059,64 ---------- 4586,38 | 538,62 ---------- 11,74 | 2165 | 371 ---------- 1605 | 189 ---------- 4 | 21,09 ---------- 6,224 | 10,171 ---------- 21,087 | 19730 | 7822 ---------- 9991 | 1917 ---------- 87
Накладные расходы от ФОТ(7909 руб.)6327
Сметная прибыль от ФОТ(7909 руб.)2926
Всего с НР и СП28983
11 | ТЕР08-07-002-01 Установка и разборка внутренних трубчатых инвентарных лесов: при высоте помещений до 6 м 100 м2 горизонтальной проекции ------------------------ (Территориальная поправка к базе 2001г МАТ=1,1; Районный к-т 15%) | 0.28 | 1264.79 | 579,65 ---------- 669,28 | 15.86 | 354 | 162 ---------- 188 | 4 | 21,09 ---------- 6,001 | 10,189 ---------- 21,09 | 4593 | 3423 ---------- 1125 | 45
Накладные расходы от ФОТ(3423 руб.)3183
Сметная прибыль от ФОТ(3423 руб.)1848
Всего с НР и СП9624
12 | ТССЦпг-01-01-01-043 Погрузочные работы при автомобильных перевозках: мусора строительного с погрузкой экскаваторами емкостью ковша до 0,5 м3 1 т груза ------------------------ (Территориальная поправка к базе 2001г МАТ=1,1; Районный к-т 15%) | 2 | 3.43 |  | 3.43 | 7 |  | 7 |  | 9.332 | 64 |  | 64
НР 0%=0%*0.85 от ФОТ
СП 0%=0%*0.8 от ФОТ
Всего с НР и СП64
13 | ТССЦпг-03-21-01-010 Перевозка грузов автомобилями-самосвалами грузоподъемностью 10 т, работающих вне карьера, на расстояние: до 10 км I класс груза 1 т груза ------------------------ (Территориальная поправка к базе 2001г МАТ=1,1; Районный к-т 15%) | 2 | 11.56 |  | 11.56 | 23 |  | 23 |  | 9.38 | 217 |  | 217
НР 0%=0%*0.85 от ФОТ
СП 0%=0%*0.8 от ФОТ
Всего с НР и СП217
Итого прямые затраты по смете | [5 empty] | 26453 | 3723 ---------- 22156 | 574 ---------- 20 |  |  | 178064 | 78501 ---------- 94402 | 5161 ---------- 427
В том числе (справочно):
фонд оплаты труда (ФОТ) | [5 empty] | 3743 |  |  |  |  | 78928
материалы | [5 empty] | 22156 |  |  |  |  | 94402
эксплуатация машин и механизмов | [5 empty] | 574 |  |  |  |  | 5161
Накладные расходы | [5 empty] | 3731 |  |  |  |  | 66641
Сметная прибыль | [5 empty] | 1947 |  |  |  |  | 32711
Итого | [5 empty] | 32131 |  |  |  |  | 277416
НДС 18% | [5 empty] | 5784 |  |  |  |  | 49935
ВСЕГО по смете | [5 empty] | 37915 |  |  |  |  | 327351
Note on A8: <Наименование стройки>
Note on A11: <Индекс/ЛН локальной сметы>
Note on A13: на <Наименование локальной сметы>,<Наименование объекта>
Note on A25: <Номер позиции по смете>
Note on A93: ______________ (<Составил>)
Note on A95: ______________ (<Проверил>)
Note on B25: <Обоснование (код) позиции> <Примечание> <Наименование (текстовая часть) расценки> <Ед. измерения по расценке> ------------------------ <Обоснование коэффициентов> ------------------------ <Формула расчета стоимости единицы> ------------------------ <Строка задания НР для БИМ>; (<Сумма НР по позиции для БИМ>) <Строка задания СП для БИМ>; (<Сумма СП по позиции для БИМ>)
Note on C16: <Основание>
Note on C25: <Количество всего (физ. объем) по позиции> (<Формула расчета физ. объема>)
Note on D25: <ПЗ по позиции на единицу в базисных ценах с учетом всех к-тов>
Note on E25: <ОЗП по позиции на единицу в базисных ценах с учетом всех к-тов> ---------- <МАТ по позиции на единицу в базисных ценах с учетом всех к-тов>
Note on F25: <ЭММ по позиции на единицу в базисных ценах с учетом всех к-тов> ---------- <ЗПМ по позиции на единицу в базисных ценах с учетом всех к-тов>
Note on G25: <ИТОГО ПЗ на физобъем по позиции в базисных ценах>
Note on H25: <ИТОГО ОЗП на физобъем по позиции в базисных ценах> ---------- <ИТОГО МАТ на физобъем по позиции в базисных ценах>
Note on I25: <ИТОГО ЭММ на физобъем по позиции в базисных ценах> ---------- <ИТОГО ЗПМ на физобъем по позиции в базисных ценах>
Note on J25: <Индекс к позиции на ОЗП> ---------- <Индекс к позиции на МАТ>
Note on K17: =<Итого по расчету>/1000
Note on K18: <Итого ТЗ>
Note on K19: =<Итого ФОТ>/1000
Note on K25: <Индекс к позиции на ЭМ> ---------- <Индекс к позиции на ЗПМ>
Note on L25: <Общая стоимость ПЗ по позиции для БИМ до начисления НР и СП>
Note on M25: <Общая стоимость ОЗП по позиции для БИМ до начисления НР и СП> ---------- <Общая стоимость МАТ по позиции для БИМ до начисления НР и СП>
Note on N25: <Общая стоимость ЭММ по позиции для БИМ до начисления НР и СП> ---------- <Общая стоимость ЗПМ по позиции для БИМ до начисления НР и СП>
Note on P25: <Признак материала - позиции>
Note on Q25: <Индекс к позиции на ОЗП>
Note on R21: <ИТОГО ПЗ на физобъем по позиции в базисных ценах>
Note on S21: <Общая стоимость ПЗ по позиции для БИМ до начисления НР и СП>
Note on T21: <Строка задания НР для БИМ>
Note on U21: <Строка задания СП для БИМ>
Note on V21: <Сумма НР по позиции для БИМ>
Note on W21: <Сумма СП по позиции для БИМ>
Note on X21: <Итоговое значение по позиции для БИМ>
Note on Y21: <Сумма НР по позиции при расчете в базисных ценах>
Note on Z21: <Сумма СП по позиции при расчете в базисных ценах>