## Мои данные
Форма 4т
| СОГЛАСОВАНО: | [9 empty] | УТВЕРЖДАЮ:
Приложение №5
Алтайский край, г.Рубцовск
(наименование стройки)
ЛОКАЛЬНЫЙ СМЕТНЫЙ РАСЧЕТ
(локальный сметный расчет)
Благоустройство дворовых территорий многоквартирных домов по адресу:пер. Гражданский, 46а в г. Рубцовске Алтайского края
(наименование работ и затрат, наименование объекта)
Основание: дефектная ведомость
[5 empty] | Сметная стоимость |  |  |  |  | 298.37 |  | тыс.руб.
[5 empty] | Нормативная трудоемкость |  |  |  |  | 26.24 |  | чел.час
[5 empty] | Средства на оплату труда |  |  |  |  | 8.118 |  | тыс.руб.
Составлен в базисных и текущих ценах по состоянию на 1 квартал 2017г.
№ п.п. | Шифр и номер позиции норматива Наименование работ и затрат | Объём | Базисная стоимость за единицу |  |  | Базисная стоимость всего |  |  | Индекс |  | Текущая стоимость всего
|  |  | Всего | Осн. з/п | Эксп. | Всего | Осн. з/п | Эксп. | Осн. з/п | Эксп. | Всего | Осн. з/п | Эксп.
|  |  |  | Материал | В т.ч. з/п |  | Материал | В т.ч. з/п | Материал | В т.ч. з/п |  | Материал | В т.ч. з/п | фот_б |  | фот | [13 empty] | озп | эмм | зпм | мат | озп_б | эмм_б | зпм_б | мат_б | пз | пз_б
1 | 2 | 3 | 4 | 5 | 6 | 7 | 8 | 9 | 10 | 11 | 12 | 13 | 14
Раздел 1. Гражданский, 46а
Дорога
1 | ТЕРр68-9-1 Исправление профиля оснований: щебеночных с добавлением нового материала (после ремонта теплотрассы) 1000 м2 площади основания ______________ (Территориальная поправка к базе 2001г МАТ=1,1; Районный к-т 15%), МАТ х 1,1 | 0.02 | 15956.11 | 675,58 ---------- 8581,69 | 6698,84 ---------- 691,66 | 319 | 14 ---------- 171 | 134 ---------- 14 | 21,09 ---------- 9,337 | 6,67 ---------- 21,1 | 2781 | 285 ---------- 1602 | 894 ---------- 292 | 28 | Р | 577 | 319 | 2781 |  |  |  |  | 3566 | [6 empty] | 285 | 894 | 292 | 1602 | 14 | 134 | 14 | 171 | 2781 | 319 | 21.09 | 6.67 | 21.1 | 9.337
| Накладные расходы от ФОТ(577 руб.) | 104%*0.85 |  |  |  | 29 |  |  | 104%*0.85 |  | 508 | [7 empty] | Накладные расходы от ФОТ(577 руб.) |  | 508 |  |  | 29 |  | 104%*0.85 |  | ФОТ
| Сметная прибыль от ФОТ(577 руб.) | 60%*0.8 |  |  |  | 17 |  |  | 60%*0.8 |  | 277 | [8 empty] | Сметная прибыль от ФОТ(577 руб.) |  | 277 |  |  | 17 |  | 60%*0.8 |  | ФОТ
| Всего с НР и СП |  |  |  |  | 365 |  |  |  |  | 3566 | [7 empty] | Всего с НР и СП |  | 3566 |  |  | 365
2 | ТССЦ-408-0014 Щебень из природного камня для строительных работ марка 800, фракция 10-20 мм м3 ______________ (Территориальная поправка к базе 2001г МАТ=1,1; Районный к-т 15%), МАТ х 1,1 | -0.23 | 122.5 | ---------- 122,5 |  | -28 | ---------- -28 |  | ---------- 9,499 |  | -268 | ---------- -268 |  | 0 | М | 0 | -28 | -268 |  |  |  |  | -268 | [9 empty] | -268 |  |  |  | -28 | -268 | -28 |  |  |  | 9.499
3 | ТССЦ-408-0013 Щебень из природного камня для строительных работ марка 800, фракция 5(3)-10 мм м3 ______________ (Территориальная поправка к базе 2001г МАТ=1,1; Районный к-т 15%), МАТ х 1,1 | -1.1 | 148.79 | ---------- 148,79 |  | -164 | ---------- -164 |  | ---------- 9,114 |  | -1492 | ---------- -1492 |  | 0 | М | 0 | -164 | -1492 |  |  |  |  | -1492 | [9 empty] | -1492 |  |  |  | -164 | -1492 | -164 |  |  |  | 9.114
4 | ОАО "Веселоярский щебзавод" (расчет №1) Щебень фракции 5-20 мм (расстояние 44 км) 1068,07:1,18:5,48:1,1 м3 ______________ (Территориальная поправка к базе 2001г МАТ=1,1; Районный к-т 15%), МАТ х 1,1 | 1.33 | 165.18 | ---------- 165,18 |  | 220 | ---------- 220 |  | ---------- 5,48 |  | 1204 | ---------- 1204 |  | 0 | М | 0 | 220 | 1204 |  |  |  |  | 1204 | [9 empty] | 1204 |  |  |  | 220 | 1204 | 220 |  |  |  | 5.48
5 | ТЕР27-06-026-01 Розлив вяжущих материалов 1 т ______________ (Территориальная поправка к базе 2001г МАТ=1,1; Районный к-т 15%), МАТ х 1,1 | 0.4336 | 3033.39 | ---------- 2990,94 | 42,44 ---------- 6,53 | 1315 | ---------- 1297 | 18 ---------- 3 | 21,09 ---------- 6,232 | 7,029 ---------- 21,107 | 8211 | ---------- 8082 | 129 ---------- 60 | 3 | Р | 60 | 1315 | 8211 |  |  |  |  | 8323 | [7 empty] | 129 | 60 | 8082 |  | 18 | 3 | 1297 | 8211 | 1315 | 21.09 | 7.029 | 21.107 | 6.232
| Накладные расходы от ФОТ(60 руб.) | 142%*0.85 |  |  |  | 4 |  |  | 142%*0.85 |  | 73 | [7 empty] | Накладные расходы от ФОТ(60 руб.) |  | 73 |  |  | 4 |  | 142%*0.85 |  | ФОТ
| Сметная прибыль от ФОТ(60 руб.) | 95%*(0.85*0.8) |  |  |  | 2 |  |  | 95%*(0.85*0.8) |  | 39 | [8 empty] | Сметная прибыль от ФОТ(60 руб.) |  | 39 |  |  | 2 |  | 95%*(0.85*0.8) |  | ФОТ
| Всего с НР и СП |  |  |  |  | 1321 |  |  |  |  | 8323 | [7 empty] | Всего с НР и СП |  | 8323 |  |  | 1321
6 | ТССЦ-101-1561 Битумы нефтяные дорожные жидкие, класс МГ, СГ т ______________ (Территориальная поправка к базе 2001г МАТ=1,1; Районный к-т 15%), МАТ х 1,1 | -0.4466 | 2903.82 | ---------- 2903,82 |  | -1297 | ---------- -1297 |  | ---------- 6,232 |  | -8082 | ---------- -8082 |  | 0 | М | 0 | -1297 | -8082 |  |  |  |  | -8082 | [9 empty] | -8082 |  |  |  | -1297 | -8082 | -1297 |  |  |  | 6.232
7 | ТССЦ-101-1715 Эмульсия битумная т ______________ (Территориальная поправка к базе 2001г МАТ=1,1; Районный к-т 15%), МАТ х 1,1 | 0.4466 | 3187.03 | ---------- 3187,03 |  | 1423 | ---------- 1423 |  | ---------- 5,157 |  | 7340 | ---------- 7340 |  | 0 | М | 0 | 1423 | 7340 |  |  |  |  | 7340 | [9 empty] | 7340 |  |  |  | 1423 | 7340 | 1423 |  |  |  | 5.157
8 | ТЕР27-06-020-01 Устройство покрытия толщиной 4 см из горячих асфальтобетонных смесей плотных мелкозернистых типа АБВ, плотность каменных материалов: 2,5-2,9 т/м3 1000 м2 покрытия ______________ (Территориальная поправка к базе 2001г МАТ=1,1; Районный к-т 15%), МАТ х 1,1 | 0.542 | 35881.63 | 352,36 ---------- 33095,83 | 2433,44 ---------- 240,49 | 19448 | 191 ---------- 17938 | 1319 ---------- 130 | 21,09 ---------- 10,757 | 6,411 ---------- 21,103 | 205442 | 4028 ---------- 192958 | 8456 ---------- 2751 | 321 | Р | 6779 | 19448 | 205442 |  |  |  |  | 218051 | [6 empty] | 4028 | 8456 | 2751 | 192958 | 191 | 1319 | 130 | 17938 | 205442 | 19448 | 21.09 | 6.411 | 21.103 | 10.757
| Накладные расходы от ФОТ(6779 руб.) | 142%*0.85 |  |  |  | 456 |  |  | 142%*0.85 |  | 8203 | [7 empty] | Накладные расходы от ФОТ(6779 руб.) |  | 8203 |  |  | 456 |  | 142%*0.85 |  | ФОТ
| Сметная прибыль от ФОТ(6779 руб.) | 95%*(0.85*0.8) |  |  |  | 259 |  |  | 95%*(0.85*0.8) |  | 4406 | [8 empty] | Сметная прибыль от ФОТ(6779 руб.) |  | 4406 |  |  | 259 |  | 95%*(0.85*0.8) |  | ФОТ
| Всего с НР и СП |  |  |  |  | 20163 |  |  |  |  | 218051 | [7 empty] | Всего с НР и СП |  | 218051 |  |  | 20163
9 | ТССЦ-410-0005 Асфальтобетонные смеси дорожные, аэродромные и асфальтобетон (горячие и теплые для плотного асфальтобетона мелко и крупнозернистые, песчаные), марка II, тип А т ______________ (Территориальная поправка к базе 2001г МАТ=1,1; Районный к-т 15%), МАТ х 1,1 | -52.36 | 340.56 | ---------- 340,56 |  | -17832 | ---------- -17832 |  | ---------- 10,783 |  | -192280 | ---------- -192280 |  | 0 | М | 0 | -17832 | -192280 |  |  |  |  | -192280 | [9 empty] | -192280 |  |  |  | -17832 | -192280 | -17832 |  |  |  | 10.783
10 | Прайс-лист ГУП ДХ АК "Юго-Западное ДСУ" Асфальтобетонные смеси марка II, тип Б (3186,44:5,48:1,1) т ______________ (Территориальная поправка к базе 2001г МАТ=1,1; Районный к-т 15%), МАТ х 1,1 | 52.36 | 581.46 | ---------- 581,46 |  | 30445 | ---------- 30445 |  | ---------- 5,48 |  | 166840 | ---------- 166840 |  | 0 | М | 0 | 30445 | 166840 |  |  |  |  | 166840 | [9 empty] | 166840 |  |  |  | 30445 | 166840 | 30445 |  |  |  | 5.48
11 | ТЕР27-06-021-01 На каждые 0,5 см изменения толщины покрытия добавлять или исключать: к расценке 27-06-020-01 1000 м2 покрытия ______________ (Территориальная поправка к базе 2001г МАТ=1,1; Районный к-т 15%; ПЗ=2 (ОЗП=2; ЭМ=2 к расх.; ЗПМ=2; МАТ=2 к расх.; ТЗ=2; ТЗМ=2)), МАТ х 1,1 | 0.542 | 8254.7 | 1,66 ---------- 8248,94 | 4.1 | 4474 | 1 ---------- 4471 | 2 | 21,09 ---------- 10,779 | 1,107 ---------- 21,09 | 48214 | 19 ---------- 48193 | 2 | 1 | Р | 19 | 4474 | 48214 |  |  |  |  | 48249 | [6 empty] | 19 | 2 |  | 48193 | 1 | 2 |  | 4471 | 48214 | 4474 | 21.09 | 1.107 | 21.09 | 10.779
| Накладные расходы от ФОТ(19 руб.) | 142%*0.85 |  |  |  | 1 |  |  | 142%*0.85 |  | 23 | [7 empty] | Накладные расходы от ФОТ(19 руб.) |  | 23 |  |  | 1 |  | 142%*0.85 |  | ФОТ
| Сметная прибыль от ФОТ(19 руб.) | 95%*(0.85*0.8) |  |  |  | 1 |  |  | 95%*(0.85*0.8) |  | 12 | [8 empty] | Сметная прибыль от ФОТ(19 руб.) |  | 12 |  |  | 1 |  | 95%*(0.85*0.8) |  | ФОТ
| Всего с НР и СП |  |  |  |  | 4476 |  |  |  |  | 48249 | [7 empty] | Всего с НР и СП |  | 48249 |  |  | 4476
12 | ТССЦ-410-0005 Асфальтобетонные смеси дорожные, аэродромные и асфальтобетон (горячие и теплые для плотного асфальтобетона мелко и крупнозернистые, песчаные), марка II, тип А т ______________ (Территориальная поправка к базе 2001г МАТ=1,1; Районный к-т 15%), МАТ х 1,1 | -13.12 | 340.56 | ---------- 340,56 |  | -4468 | ---------- -4468 |  | ---------- 10,783 |  | -48180 | ---------- -48180 |  | 0 | М | 0 | -4468 | -48180 |  |  |  |  | -48180 | [9 empty] | -48180 |  |  |  | -4468 | -48180 | -4468 |  |  |  | 10.783
13 | Прайс-лист ГУП ДХ АК "Юго-Западное ДСУ" Асфальтобетонные смеси марка II, тип Б (3186,44:5,48:1,1) т ______________ (Территориальная поправка к базе 2001г МАТ=1,1; Районный к-т 15%), МАТ х 1,1 | 13.12 | 581.46 | ---------- 581,46 |  | 7629 | ---------- 7629 |  | ---------- 5,48 |  | 41806 | ---------- 41806 |  | 0 | М | 0 | 7629 | 41806 |  |  |  |  | 41806 | [9 empty] | 41806 |  |  |  | 7629 | 41806 | 7629 |  |  |  | 5.48
Подходы к подъездам
14 | ТЕР27-07-001-01 Устройство асфальтобетонных покрытий дорожек и тротуаров однослойных из литой мелкозернистой асфальтобетонной смеси толщиной 3 см 100 м2 покрытия ______________ (Территориальная поправка к базе 2001г МАТ=1,1; Районный к-т 15%), МАТ х 1,1 | 0.24 | 1802.01 | 134,41 ---------- 1614,76 | 52,84 ---------- 0,53 | 432 | 32 ---------- 387 | 13 | 21,09 ---------- 13,742 | 3,111 ---------- 20,851 | 6045 | 680 ---------- 5326 | 39 ---------- 3 | 32 | Р | 683 | 432 | 6045 |  |  |  |  | 7315 | [6 empty] | 680 | 39 | 3 | 5326 | 32 | 13 |  | 387 | 6045 | 432 | 21.09 | 3.111 | 20.851 | 13.742
| Накладные расходы от ФОТ(683 руб.) | 142%*0.85 |  |  |  | 45 |  |  | 142%*0.85 |  | 826 | [7 empty] | Накладные расходы от ФОТ(683 руб.) |  | 826 |  |  | 45 |  | 142%*0.85 |  | ФОТ
| Сметная прибыль от ФОТ(683 руб.) | 95%*(0.85*0.8) |  |  |  | 26 |  |  | 95%*(0.85*0.8) |  | 444 | [8 empty] | Сметная прибыль от ФОТ(683 руб.) |  | 444 |  |  | 26 |  | 95%*(0.85*0.8) |  | ФОТ
| Всего с НР и СП |  |  |  |  | 503 |  |  |  |  | 7315 | [7 empty] | Всего с НР и СП |  | 7315 |  |  | 503
15 | ТССЦ-410-0054 Асфальт литой для покрытий тротуаров тип II (жесткий) т ______________ (Территориальная поправка к базе 2001г МАТ=1,1; Районный к-т 15%), МАТ х 1,1 | -1.714 | 196.27 | ---------- 196,27 |  | -336 | ---------- -336 |  | ---------- 14,857 |  | -4998 | ---------- -4998 |  | 0 | М | 0 | -336 | -4998 |  |  |  |  | -4998 | [9 empty] | -4998 |  |  |  | -336 | -4998 | -336 |  |  |  | 14.857
16 | Прайс-лист ГУП ДХ АК "Юго-Западное ДСУ" Асфальтобетонные смеси марка II, тип Б (3186,44:5,48:1,1) т ______________ (Территориальная поправка к базе 2001г МАТ=1,1; Районный к-т 15%), МАТ х 1,1 | 1.714 | 581.46 | ---------- 581,46 |  | 997 | ---------- 997 |  | ---------- 5,48 |  | 5461 | ---------- 5461 |  | 0 | М | 0 | 997 | 5461 |  |  |  |  | 5461 | [9 empty] | 5461 |  |  |  | 997 | 5461 | 997 |  |  |  | 5.48
Итого прямые затраты по смете | [5 empty] | 42577 | 238 ---------- 40853 | 1486 ---------- 147 |  |  | 238044 | 5012 ---------- 223512 | 9520 ---------- 3106
В том числе (справочно):
фонд оплаты труда (ФОТ) | [5 empty] | 385 |  |  |  |  | 8118
материалы | [5 empty] | 40853 |  |  |  |  | 223512
эксплуатация машин и механизмов | [5 empty] | 1486 |  |  |  |  | 9520
Накладные расходы | [5 empty] | 536 |  |  |  |  | 9633
Сметная прибыль | [5 empty] | 305 |  |  |  |  | 5179
Итоги по смете:
Благоустройство (ремонтно-строительные) | [5 empty] | 393 |  |  |  |  | 3010
Автомобильные дороги | [5 empty] | 43025 |  |  |  |  | 249846
Итого | [5 empty] | 43418 |  |  |  |  | 252856
НДС 18% | [5 empty] | 7815 |  |  |  |  | 45514
ВСЕГО по смете | [5 empty] | 51233 |  |  |  |  | 298370
Составил:______________ Автушко О.Н. - гл. инженер МКУ "УКС" г. Рубцовска
Note on A10: <Наименование стройки>
Note on A13: <Индекс/ЛН локальной сметы>
Note on A15: на <Наименование локальной сметы>,<Наименование объекта>
Note on A27: <Номер позиции по смете>
Note on A77: ______________ (<Составил>)
Note on B27: <Обоснование (код) позиции> <Наименование (текстовая часть) расценки> <Ед. измерения по расценке> <Примечание> ______________ <Обоснование коэффициентов> ______________ <Формула расчета стоимости единицы> Территориальные поправки: ПЗ х <Территориальная поправка к ПЗ к расценкам 2001г.>, ОЗП х <Территориальная поправка к ОЗП к расценкам 2001г.>, ЭМ х <Территориальная поправка к ЭМ к расценкам 2001г.>, ЗПМ х <Территориальная поправка к ЗПМ к расценкам 2001г.>, МАТ х <Территориальная поправка к МАТ к расценкам 2001г.> <Строка задания НР для БИМ> <Строка задания СП для БИМ>
Note on C18: <Основание>
Note on C27: <Количество всего (физ. объем) по позиции> <Нормы НР 2001г. по позиции> <Нормы СП 2001г. по позиции>
Note on D27: <ПЗ по позиции на единицу в базисных ценах с учетом всех к-тов>
Note on E27: <ОЗП по позиции на единицу в базисных ценах с учетом всех к-тов> ---------- <МАТ по позиции на единицу в базисных ценах с учетом всех к-тов> <Формула базисной цены единицы МАТ>
Note on F27: <ЭММ по позиции на единицу в базисных ценах с учетом всех к-тов> ---------- <ЗПМ по позиции на единицу в базисных ценах с учетом всех к-тов>
Note on G27: <ИТОГО ПЗ на физобъем по позиции в базисных ценах> <Сумма НР по позиции при расчете в базисных ценах> <Сумма СП по позиции при расчете в базисных ценах>
Note on H27: <ИТОГО ОЗП на физобъем по позиции в базисных ценах> ---------- <ИТОГО МАТ на физобъем по позиции в базисных ценах> <Формула базисной цены единицы МАТ>
Note on I27: <ИТОГО ЭММ на физобъем по позиции в базисных ценах> ---------- <ИТОГО ЗПМ на физобъем по позиции в базисных ценах>
Note on J27: <Индекс к позиции на ОЗП> ---------- <Индекс к позиции на МАТ> <Нормы НР 2001г. по позиции> <Нормы СП 2001г. по позиции>
Note on K19: =<Итого по расчету>/1000
Note on K20: <Итого ТЗ>
Note on K21: =<Итого ФОТ>/1000
Note on K27: <Индекс к позиции на ЭМ> ---------- <Индекс к позиции на ЗПМ>
Note on L27: <Общая стоимость ПЗ по позиции для БИМ до начисления НР и СП> <Сумма НР по позиции для БИМ> <Сумма СП по позиции для БИМ>
Note on M27: <Общая стоимость ОЗП по позиции для БИМ до начисления НР и СП> ---------- <Общая стоимость МАТ по позиции для БИМ до начисления НР и СП> <Формула базисной цены единицы МАТ>
Note on N27: <Общая стоимость ЭММ по позиции для БИМ до начисления НР и СП> ---------- <Общая стоимость ЗПМ по позиции для БИМ до начисления НР и СП>
Note on O27: =<ИТОГО ОЗП на физобъем по позиции в базисных ценах>+<ИТОГО ЗПМ на физобъем по позиции в базисных ценах>
Note on O62: <Пустой идентификатор>
Note on P27: <Признак материала - позиции>
Note on P62: <Пустой идентификатор>
Note on Q27: =<Общая стоимость ОЗП по позиции для БИМ до начисления НР и СП>+<Общая стоимость ЗПМ по позиции для БИМ до начисления НР и СП>
Note on Q62: <Пустой идентификатор>
Note on R27: <ИТОГО ПЗ на физобъем по позиции в базисных ценах>
Note on R62: <Пустой идентификатор>
Note on S27: <Общая стоимость ПЗ по позиции для БИМ до начисления НР и СП>
Note on S62: <Пустой идентификатор>
Note on T27: <Строка задания НР для БИМ>
Note on T62: <Пустой идентификатор>
Note on U27: <Строка задания СП для БИМ>
Note on U62: <Пустой идентификатор>
Note on V27: <Сумма НР по позиции для БИМ>
Note on V62: <Пустой идентификатор>
Note on W27: <Сумма СП по позиции для БИМ>
Note on W62: <Пустой идентификатор>
Note on X27: <Итоговое значение по позиции для БИМ>
Note on X62: <Пустой идентификатор>
Note on Y27: <Сумма НР по позиции при расчете в базисных ценах>
Note on Y62: <Пустой идентификатор>
Note on Z27: <Сумма СП по позиции при расчете в базисных ценах>
Note on Z62: <Пустой идентификатор>
Note on AA27: <Нормы НР 2001г. по позиции>
Note on AA62: <Пустой идентификатор>
Note on AB27: <Нормы СП 2001г. по позиции>
Note on AB62: <Пустой идентификатор>
Note on AC27: <Статьи задания НР 2001г.>
Note on AC62: <Пустой идентификатор>
Note on AD27: <Статьи задания СП 2001г.>
Note on AD62: <Пустой идентификатор>
Note on AE27: <Общая стоимость ОЗП по позиции для БИМ до начисления НР и СП>
Note on AE62: <Пустой идентификатор>
Note on AF27: <Общая стоимость ЭММ по позиции для БИМ до начисления НР и СП>
Note on AF62: <Пустой идентификатор>
Note on AG27: <Общая стоимость ЗПМ по позиции для БИМ до начисления НР и СП>
Note on AG62: <Пустой идентификатор>
Note on AH27: <Общая стоимость МАТ по позиции для БИМ до начисления НР и СП>
Note on AH62: <Пустой идентификатор>
Note on AI27: <Общая стоимость ОЗП по позиции в базисных ценах с учетом к-тов к итогам>
Note on AI62: <Пустой идентификатор>
Note on AJ27: <Общая стоимость ЭММ по позиции в базисных ценах с учетом к-тов к итогам>
Note on AJ62: <Пустой идентификатор>
Note on AK27: <Общая стоимость ЗПМ по позиции в базисных ценах с учетом к-тов к итогам>
Note on AK62: <Пустой идентификатор>
Note on AL27: <Общая стоимость МАТ по позиции в базисных ценах с учетом к-тов к итогам>
Note on AL62: <Пустой идентификатор>
Note on AM27: <Общая стоимость ПЗ по позиции для БИМ до начисления НР и СП>
Note on AN27: <Общая стоимость ПЗ по позиции в базисных ценах с учетом к-тов к итогам>
Note on AO27: <Индекс к позиции на ОЗП>
Note on AO62: <Пустой идентификатор>
Note on AP27: <Индекс к позиции на ЭМ>
Note on AP62: <Пустой идентификатор>
Note on AQ27: <Индекс к позиции на ЗПМ>
Note on AQ62: <Пустой идентификатор>
Note on AR27: <Индекс к позиции на МАТ>
Note on AR62: <Пустой идентификатор>

## help (hidden)
Форма 4т
| СОГЛАСОВАНО: | [9 empty] | УТВЕРЖДАЮ:
| _____________________________ | [9 empty] | __________________________
| " _____ " ________________ 200_ г. | [9 empty] | "____" ______________200_ г.
(наименование стройки)
ЛОКАЛЬНАЯ СМЕТА №
(локальный сметный расчет)
на ЖКХ Гражд.46а-40,
(наименование работ и затрат, наименование объекта)
| Основание: | [8 empty] | базисная |  |  | текущая
[5 empty] | Сметная стоимость |  |  |  |  | 51.233 |  | тыс.руб. | 298.37 | [30 empty] | тыс.руб.
[5 empty] | в т.ч. оборудования: | [5 empty] | 0 | тыс.руб. | 0 | [30 empty] | тыс.руб.
[5 empty] | монтажных работ: | [5 empty] | 0 | тыс.руб. | 0 | [30 empty] | тыс.руб.
[5 empty] | Нормативная трудоемкость |  |  |  |  | 26.24 |  | чел.час | 26.24 | [30 empty] | чел.час
[5 empty] | Средства на оплату труда |  |  |  |  | 0.385 |  | тыс.руб. | 8.118 | [30 empty] | тыс.руб.
Составлен в базисных и текущих ценах по состоянию на 200 г.
№ п.п. | Шифр и номер позиции норматива Наименование работ и затрат | Объём | Базисная стоимость за единицу |  |  | Базисная стоимость всего |  |  | Индекс |  | Текущая стоимость всего
|  |  | Всего | Осн. з/п | Эксп. | Всего | Осн. з/п | Эксп. | Осн. з/п | Эксп. | Всего | Осн. з/п | Эксп.
|  |  |  | Материал | В т.ч. з/п |  | Материал | В т.ч. з/п | Материал | В т.ч. з/п |  | Материал | В т.ч. з/п | фот_б |  | фот | [13 empty] | озп | эмм | зпм | мат | озп_б | эмм_б | зпм_б | мат_б | пз | пз_б
1 | 2 | 3 | 4 | 5 | 6 | 7 | 8 | 9 | 10 | 11 | 12 | 13 | 14
Раздел 2. Гражданский, 46а
Дорога
1 | ТЕРр68-9-1 Исправление профиля оснований: щебеночных с добавлением нового материала (после ремонта теплотрассы) 1000 м2 площади основания ______________ (Территориальная поправка к базе 2001г МАТ=1,1; Районный к-т 15%), МАТ х 1,1 | 0.02 | 15956.11 | 675,58 ---------- 8581,69 | 6698,84 ---------- 691,66 | 319 | 14 ---------- 171 | 134 ---------- 14 | 21,09 ---------- 9,337 | 6,67 ---------- 21,1 | 2781 | 285 ---------- 1602 | 894 ---------- 292 | 28 | Р | 577 | 319 | 2781 |  |  |  |  | 3566 | [6 empty] | 285 | 894 | 292 | 1602 | 14 | 134 | 14 | 171 | 2781 | 319 | 21.09 | 6.67 | 21.1 | 9.337
| Накладные расходы от ФОТ(577 руб.) | 104%*0.85 |  |  |  | 29 |  |  | 104%*0.85 |  | 508 | [7 empty] | Накладные расходы от ФОТ(577 руб.) |  | 508 |  |  | 29 |  | 104%*0.85 |  | ФОТ
| Сметная прибыль от ФОТ(577 руб.) | 60%*0.8 |  |  |  | 17 |  |  | 60%*0.8 |  | 277 | [8 empty] | Сметная прибыль от ФОТ(577 руб.) |  | 277 |  |  | 17 |  | 60%*0.8 |  | ФОТ
| Всего с НР и СП |  |  |  |  | 365 |  |  |  |  | 3566 | [7 empty] | Всего с НР и СП |  | 3566 |  |  | 365
2 | ТССЦ-408-0014 Щебень из природного камня для строительных работ марка 800, фракция 10-20 мм м3 ______________ (Территориальная поправка к базе 2001г МАТ=1,1; Районный к-т 15%), МАТ х 1,1 | -0.23 | 122.5 | ---------- 122,5 |  | -28 | ---------- -28 |  | ---------- 9,499 |  | -268 | ---------- -268 |  | 0 | М | 0 | -28 | -268 |  |  |  |  | -268 | [9 empty] | -268 |  |  |  | -28 | -268 | -28 |  |  |  | 9.499
3 | ТССЦ-408-0013 Щебень из природного камня для строительных работ марка 800, фракция 5(3)-10 мм м3 ______________ (Территориальная поправка к базе 2001г МАТ=1,1; Районный к-т 15%), МАТ х 1,1 | -1.1 | 148.79 | ---------- 148,79 |  | -164 | ---------- -164 |  | ---------- 9,114 |  | -1492 | ---------- -1492 |  | 0 | М | 0 | -164 | -1492 |  |  |  |  | -1492 | [9 empty] | -1492 |  |  |  | -164 | -1492 | -164 |  |  |  | 9.114
4 | ОАО "Веселоярский щебзавод" (расчет №1) Щебень фракции 5-20 мм (расстояние 44 км) 1068,07:1,18:5,48:1,1 м3 ______________ (Территориальная поправка к базе 2001г МАТ=1,1; Районный к-т 15%), МАТ х 1,1 | 1.33 | 165.18 | ---------- 165,18 |  | 220 | ---------- 220 |  | ---------- 5,48 |  | 1204 | ---------- 1204 |  | 0 | М | 0 | 220 | 1204 |  |  |  |  | 1204 | [9 empty] | 1204 |  |  |  | 220 | 1204 | 220 |  |  |  | 5.48
5 | ТЕР27-06-026-01 Розлив вяжущих материалов 1 т ______________ (Территориальная поправка к базе 2001г МАТ=1,1; Районный к-т 15%), МАТ х 1,1 | 0.4336 | 3033.39 | ---------- 2990,94 | 42,44 ---------- 6,53 | 1315 | ---------- 1297 | 18 ---------- 3 | 21,09 ---------- 6,232 | 7,029 ---------- 21,107 | 8211 | ---------- 8082 | 129 ---------- 60 | 3 | Р | 60 | 1315 | 8211 |  |  |  |  | 8323 | [7 empty] | 129 | 60 | 8082 |  | 18 | 3 | 1297 | 8211 | 1315 | 21.09 | 7.029 | 21.107 | 6.232
| Накладные расходы от ФОТ(60 руб.) | 142%*0.85 |  |  |  | 4 |  |  | 142%*0.85 |  | 73 | [7 empty] | Накладные расходы от ФОТ(60 руб.) |  | 73 |  |  | 4 |  | 142%*0.85 |  | ФОТ
| Сметная прибыль от ФОТ(60 руб.) | 95%*(0.85*0.8) |  |  |  | 2 |  |  | 95%*(0.85*0.8) |  | 39 | [8 empty] | Сметная прибыль от ФОТ(60 руб.) |  | 39 |  |  | 2 |  | 95%*(0.85*0.8) |  | ФОТ
| Всего с НР и СП |  |  |  |  | 1321 |  |  |  |  | 8323 | [7 empty] | Всего с НР и СП |  | 8323 |  |  | 1321
6 | ТССЦ-101-1561 Битумы нефтяные дорожные жидкие, класс МГ, СГ т ______________ (Территориальная поправка к базе 2001г МАТ=1,1; Районный к-т 15%), МАТ х 1,1 | -0.4466 | 2903.82 | ---------- 2903,82 |  | -1297 | ---------- -1297 |  | ---------- 6,232 |  | -8082 | ---------- -8082 |  | 0 | М | 0 | -1297 | -8082 |  |  |  |  | -8082 | [9 empty] | -8082 |  |  |  | -1297 | -8082 | -1297 |  |  |  | 6.232
7 | ТССЦ-101-1715 Эмульсия битумная т ______________ (Территориальная поправка к базе 2001г МАТ=1,1; Районный к-т 15%), МАТ х 1,1 | 0.4466 | 3187.03 | ---------- 3187,03 |  | 1423 | ---------- 1423 |  | ---------- 5,157 |  | 7340 | ---------- 7340 |  | 0 | М | 0 | 1423 | 7340 |  |  |  |  | 7340 | [9 empty] | 7340 |  |  |  | 1423 | 7340 | 1423 |  |  |  | 5.157
8 | ТЕР27-06-020-01 Устройство покрытия толщиной 4 см из горячих асфальтобетонных смесей плотных мелкозернистых типа АБВ, плотность каменных материалов: 2,5-2,9 т/м3 1000 м2 покрытия ______________ (Территориальная поправка к базе 2001г МАТ=1,1; Районный к-т 15%), МАТ х 1,1 | 0.542 | 35881.63 | 352,36 ---------- 33095,83 | 2433,44 ---------- 240,49 | 19448 | 191 ---------- 17938 | 1319 ---------- 130 | 21,09 ---------- 10,757 | 6,411 ---------- 21,103 | 205442 | 4028 ---------- 192958 | 8456 ---------- 2751 | 321 | Р | 6779 | 19448 | 205442 |  |  |  |  | 218051 | [6 empty] | 4028 | 8456 | 2751 | 192958 | 191 | 1319 | 130 | 17938 | 205442 | 19448 | 21.09 | 6.411 | 21.103 | 10.757
| Накладные расходы от ФОТ(6779 руб.) | 142%*0.85 |  |  |  | 456 |  |  | 142%*0.85 |  | 8203 | [7 empty] | Накладные расходы от ФОТ(6779 руб.) |  | 8203 |  |  | 456 |  | 142%*0.85 |  | ФОТ
| Сметная прибыль от ФОТ(6779 руб.) | 95%*(0.85*0.8) |  |  |  | 259 |  |  | 95%*(0.85*0.8) |  | 4406 | [8 empty] | Сметная прибыль от ФОТ(6779 руб.) |  | 4406 |  |  | 259 |  | 95%*(0.85*0.8) |  | ФОТ
| Всего с НР и СП |  |  |  |  | 20163 |  |  |  |  | 218051 | [7 empty] | Всего с НР и СП |  | 218051 |  |  | 20163
9 | ТССЦ-410-0005 Асфальтобетонные смеси дорожные, аэродромные и асфальтобетон (горячие и теплые для плотного асфальтобетона мелко и крупнозернистые, песчаные), марка II, тип А т ______________ (Территориальная поправка к базе 2001г МАТ=1,1; Районный к-т 15%), МАТ х 1,1 | -52.36 | 340.56 | ---------- 340,56 |  | -17832 | ---------- -17832 |  | ---------- 10,783 |  | -192280 | ---------- -192280 |  | 0 | М | 0 | -17832 | -192280 |  |  |  |  | -192280 | [9 empty] | -192280 |  |  |  | -17832 | -192280 | -17832 |  |  |  | 10.783
10 | Прайс-лист ГУП ДХ АК "Юго-Западное ДСУ" Асфальтобетонные смеси марка II, тип Б (3186,44:5,48:1,1) т ______________ (Территориальная поправка к базе 2001г МАТ=1,1; Районный к-т 15%), МАТ х 1,1 | 52.36 | 581.46 | ---------- 581,46 |  | 30445 | ---------- 30445 |  | ---------- 5,48 |  | 166840 | ---------- 166840 |  | 0 | М | 0 | 30445 | 166840 |  |  |  |  | 166840 | [9 empty] | 166840 |  |  |  | 30445 | 166840 | 30445 |  |  |  | 5.48
11 | ТЕР27-06-021-01 На каждые 0,5 см изменения толщины покрытия добавлять или исключать: к расценке 27-06-020-01 1000 м2 покрытия ______________ (Территориальная поправка к базе 2001г МАТ=1,1; Районный к-т 15%; ПЗ=2 (ОЗП=2; ЭМ=2 к расх.; ЗПМ=2; МАТ=2 к расх.; ТЗ=2; ТЗМ=2)), МАТ х 1,1 | 0.542 | 8254.7 | 1,66 ---------- 8248,94 | 4.1 | 4474 | 1 ---------- 4471 | 2 | 21,09 ---------- 10,779 | 1,107 ---------- 21,09 | 48214 | 19 ---------- 48193 | 2 | 1 | Р | 19 | 4474 | 48214 |  |  |  |  | 48249 | [6 empty] | 19 | 2 |  | 48193 | 1 | 2 |  | 4471 | 48214 | 4474 | 21.09 | 1.107 | 21.09 | 10.779
| Накладные расходы от ФОТ(19 руб.) | 142%*0.85 |  |  |  | 1 |  |  | 142%*0.85 |  | 23 | [7 empty] | Накладные расходы от ФОТ(19 руб.) |  | 23 |  |  | 1 |  | 142%*0.85 |  | ФОТ
| Сметная прибыль от ФОТ(19 руб.) | 95%*(0.85*0.8) |  |  |  | 1 |  |  | 95%*(0.85*0.8) |  | 12 | [8 empty] | Сметная прибыль от ФОТ(19 руб.) |  | 12 |  |  | 1 |  | 95%*(0.85*0.8) |  | ФОТ
| Всего с НР и СП |  |  |  |  | 4476 |  |  |  |  | 48249 | [7 empty] | Всего с НР и СП |  | 48249 |  |  | 4476
12 | ТССЦ-410-0005 Асфальтобетонные смеси дорожные, аэродромные и асфальтобетон (горячие и теплые для плотного асфальтобетона мелко и крупнозернистые, песчаные), марка II, тип А т ______________ (Территориальная поправка к базе 2001г МАТ=1,1; Районный к-т 15%), МАТ х 1,1 | -13.12 | 340.56 | ---------- 340,56 |  | -4468 | ---------- -4468 |  | ---------- 10,783 |  | -48180 | ---------- -48180 |  | 0 | М | 0 | -4468 | -48180 |  |  |  |  | -48180 | [9 empty] | -48180 |  |  |  | -4468 | -48180 | -4468 |  |  |  | 10.783
13 | Прайс-лист ГУП ДХ АК "Юго-Западное ДСУ" Асфальтобетонные смеси марка II, тип Б (3186,44:5,48:1,1) т ______________ (Территориальная поправка к базе 2001г МАТ=1,1; Районный к-т 15%), МАТ х 1,1 | 13.12 | 581.46 | ---------- 581,46 |  | 7629 | ---------- 7629 |  | ---------- 5,48 |  | 41806 | ---------- 41806 |  | 0 | М | 0 | 7629 | 41806 |  |  |  |  | 41806 | [9 empty] | 41806 |  |  |  | 7629 | 41806 | 7629 |  |  |  | 5.48
Подходы к подъездам
14 | ТЕР27-07-001-01 Устройство асфальтобетонных покрытий дорожек и тротуаров однослойных из литой мелкозернистой асфальтобетонной смеси толщиной 3 см 100 м2 покрытия ______________ (Территориальная поправка к базе 2001г МАТ=1,1; Районный к-т 15%), МАТ х 1,1 | 0.24 | 1802.01 | 134,41 ---------- 1614,76 | 52,84 ---------- 0,53 | 432 | 32 ---------- 387 | 13 | 21,09 ---------- 13,742 | 3,111 ---------- 20,851 | 6045 | 680 ---------- 5326 | 39 ---------- 3 | 32 | Р | 683 | 432 | 6045 |  |  |  |  | 7315 | [6 empty] | 680 | 39 | 3 | 5326 | 32 | 13 |  | 387 | 6045 | 432 | 21.09 | 3.111 | 20.851 | 13.742
| Накладные расходы от ФОТ(683 руб.) | 142%*0.85 |  |  |  | 45 |  |  | 142%*0.85 |  | 826 | [7 empty] | Накладные расходы от ФОТ(683 руб.) |  | 826 |  |  | 45 |  | 142%*0.85 |  | ФОТ
| Сметная прибыль от ФОТ(683 руб.) | 95%*(0.85*0.8) |  |  |  | 26 |  |  | 95%*(0.85*0.8) |  | 444 | [8 empty] | Сметная прибыль от ФОТ(683 руб.) |  | 444 |  |  | 26 |  | 95%*(0.85*0.8) |  | ФОТ
| Всего с НР и СП |  |  |  |  | 503 |  |  |  |  | 7315 | [7 empty] | Всего с НР и СП |  | 7315 |  |  | 503
15 | ТССЦ-410-0054 Асфальт литой для покрытий тротуаров тип II (жесткий) т ______________ (Территориальная поправка к базе 2001г МАТ=1,1; Районный к-т 15%), МАТ х 1,1 | -1.714 | 196.27 | ---------- 196,27 |  | -336 | ---------- -336 |  | ---------- 14,857 |  | -4998 | ---------- -4998 |  | 0 | М | 0 | -336 | -4998 |  |  |  |  | -4998 | [9 empty] | -4998 |  |  |  | -336 | -4998 | -336 |  |  |  | 14.857
16 | Прайс-лист ГУП ДХ АК "Юго-Западное ДСУ" Асфальтобетонные смеси марка II, тип Б (3186,44:5,48:1,1) т ______________ (Территориальная поправка к базе 2001г МАТ=1,1; Районный к-т 15%), МАТ х 1,1 | 1.714 | 581.46 | ---------- 581,46 |  | 997 | ---------- 997 |  | ---------- 5,48 |  | 5461 | ---------- 5461 |  | 0 | М | 0 | 997 | 5461 |  |  |  |  | 5461 | [9 empty] | 5461 |  |  |  | 997 | 5461 | 997 |  |  |  | 5.48
Раздел 3. Гражданский, 40
Дорога (основные работы)
Подходы к подъездам
Малые формы
Раздел 4. Дополнительные работы по адресу: пер. Гражданский, 46а
Автостоянка
Детская площадка
Ограждение
Итого прямые затраты по смете в текущих ценах | [5 empty] | 238044 | 5012 _______ 223512 | 9520 _________ 3106
Накладные расходы | [5 empty] | 9633
Сметная прибыль | [5 empty] | 5179
Итоги по смете:
Благоустройство (ремонтно-строительные) | [5 empty] | 3010
Автомобильные дороги | [5 empty] | 249846
Итого | [5 empty] | 252856
В том числе:
Материалы | [5 empty] | 223512
Машины и механизмы | [5 empty] | 9520
ФОТ | [5 empty] | 8118
Накладные расходы | [5 empty] | 9633
Сметная прибыль | [5 empty] | 5179
НДС 18% | [5 empty] | 45514
ВСЕГО по смете | [5 empty] | 298370
Составил:______________ ()
Проверил:______________ ()
Note on A8: <Наименование стройки>
Note on A11: <Индекс/ЛН локальной сметы>
Note on A13: на <Наименование локальной сметы>,<Наименование объекта>
Note on A27: <Номер позиции по смете>
Note on A70: <Текстовая часть (итоги)>
Note on A86: ______________ (<Составил>)
Note on A88: ______________ (<Проверил>)
Note on B27: <Обоснование (код) позиции> <Наименование (текстовая часть) расценки> <Ед. измерения по расценке> <Примечание> ______________ <Обоснование коэффициентов> ______________ <Формула расчета стоимости единицы> Территориальные поправки: ПЗ х <Территориальная поправка к ПЗ к расценкам 2001г.>, ОЗП х <Территориальная поправка к ОЗП к расценкам 2001г.>, ЭМ х <Территориальная поправка к ЭМ к расценкам 2001г.>, ЗПМ х <Территориальная поправка к ЗПМ к расценкам 2001г.>, МАТ х <Территориальная поправка к МАТ к расценкам 2001г.> <Строка задания НР для БИМ> <Строка задания СП для БИМ>
Note on C16: <Основание>
Note on C27: <Количество всего (физ. объем) по позиции> <Нормы НР 2001г. по позиции> <Нормы СП 2001г. по позиции>
Note on D27: <ПЗ по позиции на единицу в базисных ценах с учетом всех к-тов>
Note on E27: <ОЗП по позиции на единицу в базисных ценах с учетом всех к-тов> ---------- <МАТ по позиции на единицу в базисных ценах с учетом всех к-тов> <Формула базисной цены единицы МАТ>
Note on F27: <ЭММ по позиции на единицу в базисных ценах с учетом всех к-тов> ---------- <ЗПМ по позиции на единицу в базисных ценах с учетом всех к-тов>
Note on G27: <ИТОГО ПЗ на физобъем по позиции в базисных ценах> <Сумма НР по позиции при расчете в базисных ценах> <Сумма СП по позиции при расчете в базисных ценах>
Note on G70: <Прямые затраты в базисных ценах (итоги)>
Note on H27: <ИТОГО ОЗП на физобъем по позиции в базисных ценах> ---------- <ИТОГО МАТ на физобъем по позиции в базисных ценах> <Формула базисной цены единицы МАТ>
Note on H70: <З/п основных рабочих в базисных ценах (итоги)> _______ <Материалы в базисных ценах (итоги)>
Note on I27: <ИТОГО ЭММ на физобъем по позиции в базисных ценах> ---------- <ИТОГО ЗПМ на физобъем по позиции в базисных ценах>
Note on I70: <Эксплуатация машин в базисных ценах (итоги)> _________ <З/п машинистов в базисных ценах (итоги)>
Note on J27: <Индекс к позиции на ОЗП> ---------- <Индекс к позиции на МАТ> <Нормы НР 2001г. по позиции> <Нормы СП 2001г. по позиции>
Note on K17: =<Итого по расчету>/1000
Note on K20: <Итого ТЗ>
Note on K21: =<Итого ФОТ>/1000
Note on K27: <Индекс к позиции на ЭМ> ---------- <Индекс к позиции на ЗПМ>
Note on L18: <Итого Оборудование>
Note on L19: <Итого Монтажные работы >
Note on L27: <Общая стоимость ПЗ по позиции для БИМ до начисления НР и СП> <Сумма НР по позиции для БИМ> <Сумма СП по позиции для БИМ>
Note on L70: <Пустой идентификатор>
Note on M27: <Общая стоимость ОЗП по позиции для БИМ до начисления НР и СП> ---------- <Общая стоимость МАТ по позиции для БИМ до начисления НР и СП> <Формула базисной цены единицы МАТ>
Note on M70: <Пустой идентификатор>
Note on N17: =<Итого по расчету>/1000
Note on N18: <Итого Оборудование>
Note on N19: <Итого Монтажные работы >
Note on N20: <Итого ТЗ>
Note on N21: =<Итого ФОТ>/1000
Note on N27: <Общая стоимость ЭММ по позиции для БИМ до начисления НР и СП> ---------- <Общая стоимость ЗПМ по позиции для БИМ до начисления НР и СП>
Note on N70: <Пустой идентификатор>
Note on O27: =<ИТОГО ОЗП на физобъем по позиции в базисных ценах>+<ИТОГО ЗПМ на физобъем по позиции в базисных ценах>
Note on O70: <Пустой идентификатор>
Note on P27: <Признак материала - позиции>
Note on P70: <Пустой идентификатор>
Note on Q27: =<Общая стоимость ОЗП по позиции для БИМ до начисления НР и СП>+<Общая стоимость ЗПМ по позиции для БИМ до начисления НР и СП>
Note on Q70: <Пустой идентификатор>
Note on R27: <ИТОГО ПЗ на физобъем по позиции в базисных ценах>
Note on R70: <Пустой идентификатор>
Note on S27: <Общая стоимость ПЗ по позиции для БИМ до начисления НР и СП>
Note on S70: <Пустой идентификатор>
Note on T27: <Строка задания НР для БИМ>
Note on T70: <Пустой идентификатор>
Note on U27: <Строка задания СП для БИМ>
Note on U70: <Пустой идентификатор>
Note on V27: <Сумма НР по позиции для БИМ>
Note on V70: <Пустой идентификатор>
Note on W27: <Сумма СП по позиции для БИМ>
Note on W70: <Пустой идентификатор>
Note on X27: <Итоговое значение по позиции для БИМ>
Note on X70: <Пустой идентификатор>
Note on Y27: <Сумма НР по позиции при расчете в базисных ценах>
Note on Y70: <Пустой идентификатор>
Note on Z27: <Сумма СП по позиции при расчете в базисных ценах>
Note on Z70: <Пустой идентификатор>
Note on AA27: <Нормы НР 2001г. по позиции>
Note on AA70: <Пустой идентификатор>
Note on AB27: <Нормы СП 2001г. по позиции>
Note on AB70: <Пустой идентификатор>
Note on AC27: <Статьи задания НР 2001г.>
Note on AC70: <Пустой идентификатор>
Note on AD27: <Статьи задания СП 2001г.>
Note on AD70: <Пустой идентификатор>
Note on AE27: <Общая стоимость ОЗП по позиции для БИМ до начисления НР и СП>
Note on AE70: <Пустой идентификатор>
Note on AF27: <Общая стоимость ЭММ по позиции для БИМ до начисления НР и СП>
Note on AF70: <Пустой идентификатор>
Note on AG27: <Общая стоимость ЗПМ по позиции для БИМ до начисления НР и СП>
Note on AG70: <Пустой идентификатор>
Note on AH27: <Общая стоимость МАТ по позиции для БИМ до начисления НР и СП>
Note on AH70: <Пустой идентификатор>
Note on AI27: <Общая стоимость ОЗП по позиции в базисных ценах с учетом к-тов к итогам>
Note on AI70: <Пустой идентификатор>
Note on AJ27: <Общая стоимость ЭММ по позиции в базисных ценах с учетом к-тов к итогам>
Note on AJ70: <Пустой идентификатор>
Note on AK27: <Общая стоимость ЗПМ по позиции в базисных ценах с учетом к-тов к итогам>
Note on AK70: <Пустой идентификатор>
Note on AL27: <Общая стоимость МАТ по позиции в базисных ценах с учетом к-тов к итогам>
Note on AL70: <Пустой идентификатор>
Note on AM27: <Общая стоимость ПЗ по позиции для БИМ до начисления НР и СП>
Note on AN27: <Общая стоимость ПЗ по позиции в базисных ценах с учетом к-тов к итогам>
Note on AO27: <Индекс к позиции на ОЗП>
Note on AO70: <Пустой идентификатор>
Note on AP27: <Индекс к позиции на ЭМ>
Note on AP70: <Пустой идентификатор>
Note on AQ27: <Индекс к позиции на ЗПМ>
Note on AQ70: <Пустой идентификатор>
Note on AR27: <Индекс к позиции на МАТ>
Note on AR70: <Пустой идентификатор>